## 更新历史
修改时间 | 序号 | 说明
2026.6.23 | 1 | 正常上报的“设备类型”改为“DEVTYPE”;
| 2 | 添加太阳能相关字段；
| 3 | 添加红绿灯相关指令；
| 4 | 添加4个箱门的故障码：0x3051 0000、0x3052 0000、0x3053 0000、0x3054 0000
2026.6.22 | 1 | 故障码详见“故障码说明”；
| 2 | 所有指令中新增“设备类型”字段（2字节），详见“设备类型”； 注意：所有命令中的CRC校验都需要增加设备类型；
| 3 | 新版本中平台不再保存日志（正常上报中的SAVE字段删除）；详见“正常上报”；
| 4 | 新增远程PING指令，详见“配置指令”；
| 5 | 远程升级指令增加回应包，在设备重启后返回；详见“更新和心跳包”；
| 6 | 正常上报的报文中，设备SN改为16进制；（以前是10进制）； 只保留“主网状态”、“摄像机网络状态”，其余相关的告警状态删除，不再上报；
| 7 | “查询配置”时，上传报文中: "上报时间"改为一个时间；（之前是3个时间） ; 阈值信息修改为不同的字段；（以前放在同一字段中）;
| 8 | 新增"485配置"、“485透传”两条指令，详见“配置指令”；
| 9 | 新增“日志上报”指令；

## 指令和错误字典
指令和错误字典
类型 | 功能\指令描述 |  | head （帧头） | version (数据版本) | 设备类型 | terminal ID （设备ID） | type （指令类型） | 请求标识码QN1 | 请求标识码QN2 | len （长度） | content （指令内容） | crc（校验） | end （帧尾） | 响应数据 | 说明 | 0x74错误的含义 | 0x75错误的含义 | 0x76错误的含义 | 0x77错误的含义
|  |  | 2字节 | 1字节 | 2字节 | 3字节 | 1字节 | 4字节 | 4字节 | 1字节 | 不定 | 1字节 | 2字节
OTA升级 | 更新系统 | 平台->服务器->设备 | 0xF0F0 | 0x11 | 0x0000~0xFFFF | 0x000001~0xFFFFFF | 0xB3 | 0x0-0xFFFFFFFF | 0x0-0xFFFFFFFF | 0x01(1) | 0x00 | version+terminal ID+type+QN1+QN2+len+content | 0xFFFF | 普通 |  | 查询失败
日志上报 | 日志上报 | 平台->服务器->设备 | 0xF0F0 | 0x11 | 0x0000~0xFFFF | 0x000001~0xFFFFFF | 0xB2 | 0x0-0xFFFFFFFF | 0x0-0xFFFFFFFF | 0x01(1) | 0x00 | version+terminal ID+type+QN1+QN2+len+content | 0xFFFF | 普通 |  | 查询失败
查询 | 查询设备当前参数设置 | 平台->服务器->设备 | 0xF0F0 | 0x11 | 0x0000~0xFFFF | 0x000001~0xFFFFFF | 0xE1 | 0x0-0xFFFFFFFF | 0x0-0xFFFFFFFF | 0x01(1) | 0x00 | version+terminal ID+type+QN1+QN2+len+content | 0xFFFF | 详见“查询指令” |  |  |  |  | 上一条指令执行中
| 立即上报设备状态 | 平台->服务器->设备 | 0xF0F0 | 0x11 | 0x0000~0xFFFF | 0x000001~0xFFFFFF | 0xE2 | 0x0-0xFFFFFFFF | 0x0-0xFFFFFFFF | 0x01(1) | 0x00 | version+terminal ID+type+QN1+QN2+len+content | 0xFFFF | 详见“正常上报”
| 查询设备软件版本号 | 平台->服务器->设备 | 0xF0F0 | 0x11 | 0x0000~0xFFFF | 0x000001~0xFFFFFF | 0xE3 | 0x0-0xFFFFFFFF | 0x0-0xFFFFFFFF | 0x01(1) | 0x00 | version+terminal ID+type+QN1+QN2+len+content | 0xFFFF | 详见“查询指令” |  |  |  |  | 上一条指令执行中
| 搜索摄像机信息 | 平台->服务器->设备 | 0xF0F0 | 0x11 | 0x0000~0xFFFF | 0x000001~0xFFFFFF | 0xE4 | 0x0-0xFFFFFFFF | 0x0-0xFFFFFFFF | 0x01(1) | 0x00 | version+terminal ID+type+QN1+QN2+len+content | 0xFFFF | 详见“查询指令”
| 查询SNMP信息 | 平台->服务器->设备 | 0xF0F0 | 0x11 | 0x0000~0xFFFF | 0x000001~0xFFFFFF | 0xE7 | 0x0-0xFFFFFFFF | 0x0-0xFFFFFFFF | 0x01(1) | 0-5:摄像机序号 6：光猫 7：交换机 | version+terminal ID+type+QN1+QN2+len+content | 0xFFFF | 详见“查询指令”
| 查询PING信息 | 平台->服务器->设备 | 0xF0F0 | 0x11 | 0x0000~0xFFFF | 0x000001~0xFFFFFF | 0xE8 | 0x0-0xFFFFFFFF | 0x0-0xFFFFFFFF | 0x04 | IP地址（192 168 2 1） | version+terminal ID+type+QN1+QN2+len+content | 0xFFFF | 详见“查询指令”
配置 | 配置设备的服务器IP（域名）、端口数据 | 平台->服务器->设备 | 0xF0F0 | 0x11 | 0x0000~0xFFFF | 0x000001~0xFFFFFF | 0xF1 | 0x0-0xFFFFFFFF | 0x0-0xFFFFFFFF | 不定 | 详见“配置服务器IP/域名_设备IP” | version+terminal ID+type+QN1+QN2+len+content | 0xFFFF | 普通 |  | 配置失败
| 配置传输模式 | 平台->服务器->设备 | 0xF0F0 | 0x11 | 0x0000~0xFFFF | 0x000001~0xFFFFFF | 0xF3 | 0x0-0xFFFFFFFF | 0x0-0xFFFFFFFF | 0x01(1) | 详见“配置服务器IP/域名_设备IP” | version+terminal ID+type+QN1+QN2+len+content | 0xFFFF | 普通 |  | 配置失败 | 设备无法进入配置模式 | 设备无法退出配置模式 | 上一条指令执行中
| 配置设备的IP、网关数据 | 平台->服务器->设备 | 0xF0F0 | 0x11 | 0x0000~0xFFFF | 0x000001~0xFFFFFF | 0xF4 | 0x0-0xFFFFFFFF | 0x0-0xFFFFFFFF | 0x0c(12) | 详见“配置服务器IP/域名_设备IP” | version+terminal ID+type+QN1+QN2+len+content | 0xFFFF | 普通 |  | 配置失败 | 设备无法进入配置模式 | 设备无法退出配置模式 | 上一条指令执行中
| 配置设备定时上报间隔时间 | 平台->服务器->设备 | 0xF0F0 | 0x11 | 0x0000~0xFFFF | 0x000001~0xFFFFFF | 0xF5 | 0x0-0xFFFFFFFF | 0x0-0xFFFFFFFF | 0x03(3) | 0x010001~0x03FFF ( 第一个字节代表第几路服务器，取值1-3；后面两个字节上报间隔时间，比如：300s) | version+terminal ID+type+QN1+QN2+len+content | 0xFFFF | 普通 |  | 配置失败 | 设备无法进入配置模式 | 设备无法退出配置模式 | 上一条指令执行中
| 配置PING的间隔时间 | 平台->服务器->设备 | 0xF0F0 | 0x11 | 0x0000~0xFFFF | 0x000001~0xFFFFFF | 0xF2 | 0x0-0xFFFFFFFF | 0x0-0xFFFFFFFF | 0x03(3) | 0x000001~0xFFFFFF (比如60s,5s)前两个字节代表每轮间隔时间，后一个字节代表检测下一个设备的间隔时间 | version+terminal ID+type+QN1+QN2+len+content | 0xFFFF | 普通 |  | 配置失败
| 配置网络延时判断时间 | 平台->服务器->设备 | 0xF0F0 | 0x11 | 0x0000~0xFFFF | 0x000001~0xFFFFFF | 0xFE | 0x0-0xFFFFFFFF | 0x0-0xFFFFFFFF | 0x01(1) | 0x01~0xFF (1~255，单位：ms) | version+terminal ID+type+QN1+QN2+len+content | 0xFFFF | 普通 |  | 配置失败
| 配置风扇启停的温度阈值 | 平台->服务器->设备 | 0xF0F0 | 0x11 | 0x0000~0xFFFF | 0x000001~0xFFFFFF | 0xF6 | 0x0-0xFFFFFFFF | 0x0-0xFFFFFFFF | 0x02(2) | 详见“配置指令” | version+terminal ID+type+QN1+QN2+len+content | 0xFFFF | 普通 |  | 配置失败 | 设备无法进入配置模式 | 设备无法退出配置模式 | 上一条指令执行中
| 配置相关摄像头IP及连接位 | 平台->服务器->设备 | 0xF0F0 | 0x11 | 0x0000~0xFFFF | 0x000001~0xFFFFFF | 0xF7 | 0x0-0xFFFFFFFF | 0x0-0xFFFFFFFF | 0x05(5) | 详见“配置指令” | version+terminal ID+type+QN1+QN2+len+content | 0xFFFF | 普通 |  | 设备IP已存在 |  |  | 上一条指令执行中
| 配置主网检测IP | 平台->服务器->设备 | 0xF0F0 | 0x11 | 0x0000~0xFFFF | 0x000001~0xFFFFFF | 0xF8 | 0x0-0xFFFFFFFF | 0x0-0xFFFFFFFF | 0x08(8) | 前四个字节为主网1IP、后四个字节为主网2IP | version+terminal ID+type+QN1+QN2+len+content | 0xFFFF | 普通 |  | IP不正确 | 设备无法进入配置模式 | 设备无法退出配置模式 | 上一条指令执行中
| 配置湿度阈值 | 平台->服务器->设备 | 0xF0F0 | 0x11 | 0x0000~0xFFFF | 0x000001~0xFFFFFF | 0xF9 | 0x0-0xFFFFFFFF | 0x0-0xFFFFFFFF | 0x02(2) | 详见“配置指令” | version+terminal ID+type+QN1+QN2+len+content | 0xFFFF | 普通 |  | 配置失败 | 设备无法进入配置模式 | 设备无法退出配置模式 | 上一条指令执行中
| 配置温度阈值 | 平台->服务器->设备 | 0xF0F0 | 0x11 | 0x0000~0xFFFF | 0x000001~0xFFFFFF | 0xFA | 0x0-0xFFFFFFFF | 0x0-0xFFFFFFFF | 0x02(2) | 详见“配置指令” | version+terminal ID+type+QN1+QN2+len+content | 0xFFFF | 普通 |  | 配置失败
| 配置摄像机ONVIF账号 | 平台->服务器->设备 | 0xF0F0 | 0x11 | 0x0000~0xFFFF | 0x000001~0xFFFFFF | 0xA2 | 0x0-0xFFFFFFFF | 0x0-0xFFFFFFFF | 不定 | 转化为16进制，摄像机接口位置、用户名和密码用英文空格隔开 (例如1 admin 123456) | version+terminal ID+type+QN1+QN2+len+content | 0xFFFF | 普通 |  | 配置失败
| 设置设备名称 | 平台->服务器->设备 | 0xF0F0 | 0x11 | 0x0000~0xFFFF | 0x000001~0xFFFFFF | 0xA3 | 0x0-0xFFFFFFFF | 0x0-0xFFFFFFFF | 不定 | 0x0000~0xFFFF | version+terminal ID+type+QN1+QN2+len+content | 0xFFFF | 普通 |  | 配置失败
| 配置阈值 | 平台->服务器->设备 | 0xF0F0 | 0x11 | 0x0000~0xFFFF | 0x000001~0xFFFFFF | 0xA4 | 0x0-0xFFFFFFFF | 0x0-0xFFFFFFFF | 0x06(6) | 详见“配置指令” | version+terminal ID+type+QN1+QN2+len+content | 0xFFFF | 普通 |  | 配置失败
| 配置搜索方式 | 平台->服务器->设备 | 0xF0F0 | 0x11 | 0x0000~0xFFFF | 0x000001~0xFFFFFF | 0xA5 | 0x0-0xFFFFFFFF | 0x0-0xFFFFFFFF | 0x01(1) | 0x01:PING 0x01:搜索 | version+terminal ID+type+QN1+QN2+len+content | 0xFFFF | 普通 |  | 配置失败
| 配置箱门工作时段 | 平台->服务器->设备 | 0xF0F0 | 0x11 | 0x0000~0xFFFF | 0x000001~0xFFFFFF | 0xAC | 0x0-0xFFFFFFFF | 0x0-0xFFFFFFFF | 不定 | 详见“配置指令” | version+terminal ID+type+QN1+QN2+len+content | 0xFFFF | 普通 |  | 配置失败
| 配置重启网络传输设备电源 | 平台->服务器->设备 | 0xF0F0 | 0x11 | 0x0000~0xFFFF | 0x000001~0xFFFFFF | 0xAD | 0x0-0xFFFFFFFF | 0x0-0xFFFFFFFF | 0x04(4) | 详见“配置指令” | version+terminal ID+type+QN1+QN2+len+content | 0xFFFF | 普通 |  | 配置失败
| 配置SNMP查询指令 | 平台->服务器->设备 | 0xF0F0 | 0x11 | 0x0000~0xFFFF | 0x000001~0xFFFFFF | 0xBE | 0x0-0xFFFFFFFF | 0x0-0xFFFFFFFF | 不定 | 详见“配置指令” | version+terminal ID+type+QN1+QN2+len+content | 0xFFFF | 普通 |  | 配置失败
| 配置485数据格式 | 平台->服务器->设备 | 0xF0F0 | 0x11 | 0x0000~0xFFFF | 0x000001~0xFFFFFF | 0xA6 | 0x0-0xFFFFFFFF | 0x0-0xFFFFFFFF | 不定 | 详见“配置指令” | version+terminal ID+type+QN1+QN2+len+content | 0xFFFF | 普通 |  | 配置失败
| 485透传下发 | 平台->服务器->设备 | 0xF0F0 | 0x11 | 0x0000~0xFFFF | 0x000001~0xFFFFFF | 0xA7 | 0x0-0xFFFFFFFF | 0x0-0xFFFFFFFF | 不定 | 详见“配置指令” | version+terminal ID+type+QN1+QN2+len+content | 0xFFFF | 普通 |  | 配置失败
| 配置电流通道 | 平台->服务器->设备 | 0xF0F0 | 0x11 | 0x0000~0xFFFF | 0x000001~0xFFFFFF | 0xA8 | 0x0-0xFFFFFFFF | 0x0-0xFFFFFFFF | 不定 | 详见“配置指令” | version+terminal ID+type+QN1+QN2+len+content | 0xFFFF | 普通 |  | 配置失败
| 配置电压通道（1对多） | 平台->服务器->设备 | 0xF0F0 | 0x11 | 0x0000~0xFFFF | 0x000001~0xFFFFFF | 0xA9 | 0x0-0xFFFFFFFF | 0x0-0xFFFFFFFF | 不定 | 详见“配置指令” | version+terminal ID+type+QN1+QN2+len+content | 0xFFFF | 普通 |  | 配置失败
控制 | 设备重启 | 平台->服务器->设备 | 0xF0F0 | 0x11 | 0x0000~0xFFFF | 0x000001~0xFFFFFF | 0xD9 | 0x0-0xFFFFFFFF | 0x0-0xFFFFFFFF | 0x01(1) | 0x00 | version+terminal ID+type+QN1+QN2+len+content | 0xFFFF | 普通 |  | 操作失败 |  |  | 上一条指令执行中
| 控制风扇启停 | 平台->服务器->设备 | 0xF0F0 | 0x11 | 0x0000~0xFFFF | 0x000001~0xFFFFFF | 0xC1 | 0x0-0xFFFFFFFF | 0x0-0xFFFFFFFF | 0x01(1) | 0自动，1通电，2断电 | version+terminal ID+type+QN1+QN2+len+content | 0xFFFF | 普通 | 执行1、2操作后，只对这一次手动操作有效，后面仍按照自动规则来处理 | 操作失败
| 控制输出电压 | 平台->服务器->设备 | 0xF0F0 | 0x11 | 0x0000~0xFFFF | 0x000001~0xFFFFFF | 0xC4 | 0x0-0xFFFFFFFF | 0x0-0xFFFFFFFF | 0x02(2) | 第一个字节：0x01~0x06 (1-6，摄像机接口位置) 第二个字节：1通电，2断电，3重启 | version+terminal ID+type+QN1+QN2+len+content | 0xFFFF | 普通 | 设备接收到指令后，先断开继电器，等待15秒后再接通继电器 | 操作失败 |  |  | 上一条指令执行中
回复数据
回复数据 | 设备->服务器 | 字节 | 2 | 1 | 2 | 3 | 1 | 4 | 4 | 1 | 1 | 1 | 2
|  | 参数名称 | 数据头 | 数据版本 | 设备类型 | 设备ID | 命令 | 请求标识码QN1 | 请求标识码QN2 | 数据长度 | 数据或错误码 | CRC校验 | 数据尾
|  | 数值(hex) | 0x0F0F | 0x11 | 0x0000~0xFFFF | 0x000001~0xFFFFFF | 相应命令码 | 0x0-0xFFFFFFFF | 0x0-0xFFFFFFFF | 0x01 | 0x01~0xFF |  | 0xFFFF
注： 第8个字节如果数值为0x01表示肯定回复，如果为0x71~0x7F表示否定回复，具体错误码请参见指令和错误字典 设备->服务器数据头为：0x0F0F 服务器->设备数据头为：0xF0F0
通用错误码 | 通用错误描述
0x70 | 设备编号错误
0x71 | 校验错误
0x72 | 数据头错误
0x73 | 数据尾错误
0x74 | 详见指令错误描述
0x75 | 详见指令错误描述
0x76 | 详见指令错误描述
0x77 | 详见指令错误描述

## 正常上报
正常上报
正常上报 | 设备->服务器 | 名称 | 数据头 | 数据段长度 | 数据段 | CRC校验 | 数据尾
|  | 类型 | 字符 | 十进制整数 | 字符 | 十六进制整数 | 字符
|  | 长度 | 2 | 4 | 0≤n≤1024 | 2 | 2
|  | 描述 | 固定为## | 数据段的 ASCII 字符数，例如:长 415，则写为“0415” ，示例中数据段长度不准确 | 变长的数据，详见下面的表格 | 数据段的校验结果，CRC 校验。接收到一条命令，如 果 CRC 错误，执行结束 | 固定为##
数据示例：##0415QN=0;TID=22855;VER=11;TYPE=0400;CP=&&DT=20250725171635;;CNS=0,0,0,0,0,0;MN=3,0;V=234.17;A=0.00;H=50.01;T=31.33;P=0;APOWER=0.00;AKW=0.00;RELAY=1,1,1,1,1,1,1,1;CHV=234.17,234.17,234.17,234.17,234.17,234.17,234.17,234.17;CHA=0.00,0.00,0.00,0.00,0.00,0.00,0.00,0.00;POWER=0.00,0.00,0.00,0.00,0.00,0.00,0.00,0.00;ELEC=0.00,0.00,0.00,0.00,0.00,0.00,0.00,0.00;ur=0;&&e8##，crc为e8，是对数据段“&&DT=20250725171635;CNS=0,0,0,0,0,0;MN=3,0;V=234.17;A=0.00;H=50.01;T=31.33;DS=1;P=0;APOWER=0.00;AKW=0.00;RELAY=1,1,1,1,1,1,1,1;CHV=234.17,234.17,234.17,234.17,234.17,234.17,234.17,234.17;CHA=0.00,0.00,0.00,0.00,0.00,0.00,0.00,0.00;POWER=0.00,0.00,0.00,0.00,0.00,0.00,0.00,0.00;ELEC=0.00,0.00,0.00,0.00,0.00,0.00,0.00,0.00;&&”的校验结果。
数据段
字段名 | 描述 | 类型 | 长度 | 描述 | 备注
QN | 请求编码 | 字符 | 20 | 精确到毫秒的时间戳:QN=YYYYMMDDhhmmsszzz，用来唯一标识一次 命令交互
TID | 设备唯一标识 | 字符 | 0≤n≤20 | TID=设备唯一标识，这个标识固化在设备中，用于唯一标识一个设备。 改为16进制； | 20260622修改
VER | 版本 | 字符
DEVTYPE | 设备类型 | 字符 | 2 | 0400
CP | 指令参数 | 字符 | 0≤n≤950 | CP=&&数据区&&，数据区定义见下表
数据区（字段对照表）
字段名 | 描述 | 字符集 | 宽度 | 取值及描述 | 备注
DT | 系统时间 | 0-9 | 14 | YYYYMMDDhhmmss
CNS | 摄像机的网络状态 | 0-9/, | —— | 状态值为：0=不存在，1=网络正常，2=网络断开，4=网络延时严重。多个状态值用“,”隔开，例如：1,0,2,1,1,0
MN | 主网网络状态 | 0-9/, | —— | 状态值为：0=未指定IP，1=网络正常，2=网络断开，3=设备网线断开（只是第一路主网），4=网络延时严重。多个状态值用“,”隔开，例如：1,0 有线ping
V | 电压 | 0-9 | —— | 交流：为输入的电压值，单位为V
A | 电流 | 0-9 | —— | 输入的电流值，单位为mA。例如：100.1
H | 湿度 | 0-9 | —— | 湿度，返回百分比值。例如67.7
T | 温度 | 0-9 | —— | 温度，单位为℃。例如：-2.2
P | 箱体姿态 | 0-9 | —— | 姿态数值，单位为°。例如：90
APOWER | 总功率 | 0-9 | —— | 总功率，单位为W，例如：1111.11；
AKW | 总用电量 | 0-9 | —— | 总用电量，单位为度，例如：2.1；
RELAY | 继电器状态 | 0-9 | —— | 取值为：0=无，1=通电,2=断电，多个状态值用“,”隔开，例如：1,0,2,1,1,0
CHV | 电压 | 0-9 | —— | 各通道的电压，单位为V，例如：210.25；多个状态值用“,”隔开，例如：112.25,112.36,135.89
CHA | 电流 | 0-9 | —— | 各通道的电流，单位为mA，例如：1111.11；多个状态值用“,”隔开，例如：112.25,112.36,135.89
POWER | 功率 | 0-9/, | —— | 各通道的功率，单位为W，例如：1111.11；多个状态值用“,”隔开，例如：112.25,112.36,135.89
ELEC | 用电量 | 0-9/, | —— | 各通道的功率，单位为度，例如：1111.11；多个状态值用“,”隔开，例如：112.25,112.36,135.89
LAT | 纬度 | 0-9/, | —— | 保留6位小数
LNG | 经度 | 0-9/, | —— | 保留6位小数
CSQ | 信号强度 | 0-9/, | ——
MODEL | 设备型号字符串 |  |  |  | 交换机信息 没有则不上传
SN | 设备序列号字符串
UPTIME | 交换机运行时间 |  |  | 交换机运行时间(单位:tick或秒，整型)
PORT_STATUS | 端口状态 |  |  | 端口状态，逗号分隔(枚举值，整型) 1=开启(up) 2=关闭(down)
PORT_SPEED | 端口速率 |  |  | 端口速率，逗号分隔(整型，单位bps)
POE | POE端口状态 |  |  | POE端口状态
MOT | MPPT设备机内超温 | 0-9 | —— | 取值为：1=设备机内温度超过过温保护值，0=设备机内温度正常 | 太阳能 没有则不上传
MRD | MPPT运行天数 |  | —— | 运行天数，例如：10
MBL | 蓄电池电压等级 |  | —— | 12V，24V，36V，48V
MBSA | 蓄电池电压状态 |  | —— | 00H 正常，01H超压，02H欠压，03H过放（低压保护）
MBSB | 蓄电池高温保护状态 |  | —— | 00H 正常，01H高温保护
MCSA | MPPT充电状态 |  | —— | 0H 未充电，1H正在充电
MCSB | MPPT充电故障状态 |  | —— | 0H 正常，1H故障
MCSC | MPPT充电详情状态 |  | —— | 00H 未充电，01H浮充，02H 强充，03H 均衡充
MCSD | MPPT充电过温状态 |  | —— | 0H 正常，1H充电过温
MCSE | MPPT充电时段 |  | —— | 0H 白天，1H夜晚
MCSF | MPPT充电设备状态 |  | —— | 0H 正常充电，1H被手动关闭
MDCSA | MPPT放电状态 |  | —— | 0H 未放电，1H 正在放电
MDCSB | MPPT放电故障状态 |  | —— | 0H 正常，1H 故障
MDCSC | MPPT放电过温状态 |  | —— | 0H 正常，1H 放电过温
MDCSD | MPPT放电开路保护状态 |  | —— | 0H 正常，1H 开路保护
MDCSE | MPPT放电硬件保护状态 |  | —— | 0H 正常，1H 硬件保护
MDCSF | MPPT放电短路保护状态 |  | —— | 0H 正常，1H 短路保护
MDCSG | MPPT放电详情状态 |  | —— | 00H 轻载，01H 中度负载，02H 额定负载，03H 过载（过流保护）
MODC | MPPT过放次数 |  | —— | 过放的次数，例如：5
MFC | MPPT充满次数 |  | —— | 充满的次数，例如：5
MBS | 蓄电池剩余电量 |  | —— | 电池剩余电量，单位%
MBV | 蓄电池电压 |  | —— | 单位为V
MBA | 蓄电池电流 |  | —— | 单位为A
MBW | 蓄电池功率 |  | —— | 电池功率，单位为W，例如：1111.11；
MLV | MPPT负载电压 |  | —— | 单位为V
MLA | MPPT负载电流 |  | —— | 单位为A
MSV | 太阳能电压 |  | —— | 单位为V
MSA | 太阳能电流 |  | —— | 单位为A
MSW | 发电功率 |  | —— | 发电功率，单位为W，例如：1111.11；
MDCKWH | 当日累计充电量 |  | —— | 当日总充电量，单位为度，例如：2.1；
MTCKWH | 总累计充电量 |  | —— | 总充电量，单位为度，例如：2.1；
MDDCKWH | 当日累计用电量 |  | —— | 当日总用电量，单位为度，例如：2.1；
MTDCKWH | 总累计用电量 |  | —— | 总用电量，单位为度，例如：2.1；
SAVE | 保存 | 0-9/, | —— | 取值为：0=不保存，1=保存 | 后续不需要，平台不再保存
ERR | 故障码 | 0-9 | —— | 详见故障码说明，，多个故障码用逗号分隔，例如 4,10100000,20100000,30100000,4ff00000
信号灯配时上报
正常上报 | 设备->服务器 | 名称 | 数据头 | 数据段长度 | 数据段 | CRC校验 | 数据尾
|  | 类型 | 字符 | 十进制整数 | 字符 | 十六进制整数 | 字符
|  | 长度 | 2 | 4 | 0≤n≤1024 | 2 | 2
|  | 描述 | 固定为## | 数据段的 ASCII 字符数，例如:长 415，则写为“0415” ，示例中数据段长度不准确 | 变长的数据，详见下面的表格（未用到的字段无需上传） | 数据段的校验结果，CRC 校验。接收到一条命令，如 果 CRC 错误，执行结束 | 固定为##
示例：见正常上报
数据段
字段名 | 描述 | 类型 | 长度 | 描述
QN | 请求编码 | 字符 | 20 | 精确到毫秒的时间戳:QN=YYYYMMDDhhmmsszzz，用来唯一标识一次 命令交互
TID | 设备唯一标识 | 字符 | 0≤n≤20 | TID=设备唯一标识，这个标识固化在设备中，用于唯一标识一个设备。十六进制。
VER | 设备版本 | 字符 |  | 详见“版本说明”
DEVTYPE | 设备类型 | 字符 | 2 | 0400
CMD | 指令参数 | 字符 | 1 | 0XE4
CP | 指令参数 | 字符 | 0≤n≤950 | CP=&&数据区&&，数据区定义见下表
数据区（字段对照表）
字段名 | 描述 | 字符集 | 宽度 | 取值及描述 | 备注
DT | 系统时间 | 0-9 | 14 | YYYYMMDDhhmmss
信号灯分类：类型（远灯A、近灯B）、方向（北A、东B、南C、西D）、道路（主道A、辅道B）、相位（左转A、直行B、右转C、人行1D、人行2E、非机动车1F、非机动车2G、掉头H、可变车道I、逆向可变J、潮汐车道K）、颜色（红A、黄B、绿C）， 先参考之前的协议，采用名称+数值的方式上报，格式为类型+方向+道路+相位=红灯，黄灯，绿灯； 例如 远灯、北向、主道、左转的配置为AAAA=30,0,30；
NUM | 数量 |  | —— | 20
AAAA | 远灯、北向、主道、左转 |  | —— | 红灯、黄灯、绿灯的配时时间，单位为s，例如：30,15,5；多个状态值用“,”隔开
AAAB | 远灯、北向、主道、直行 |  | —— | 红灯、黄灯、绿灯的配时时间，单位为s，例如：30,15,5；多个状态值用“,”隔开
以此累加……….
信号灯电流上报
正常上报 | 设备->服务器 | 名称 | 数据头 | 数据段长度 | 数据段 | CRC校验 | 数据尾
|  | 类型 | 字符 | 十进制整数 | 字符 | 十六进制整数 | 字符
|  | 长度 | 2 | 4 | 0≤n≤1024 | 2 | 2
|  | 描述 | 固定为## | 数据段的 ASCII 字符数，例如:长 415，则写为“0415” ，示例中数据段长度不准确 | 变长的数据，详见下面的表格（未用到的字段无需上传） | 数据段的校验结果，CRC 校验。接收到一条命令，如 果 CRC 错误，执行结束 | 固定为##
示例：见正常上报
数据段
字段名 | 描述 | 类型 | 长度 | 描述
QN | 请求编码 | 字符 | 20 | 精确到毫秒的时间戳:QN=YYYYMMDDhhmmsszzz，用来唯一标识一次 命令交互
TID | 设备唯一标识 | 字符 | 0≤n≤20 | TID=设备唯一标识，这个标识固化在设备中，用于唯一标识一个设备。十六进制。
VER | 设备版本 | 字符 |  | 详见“版本说明”
DEVTYPE | 设备类型 | 字符 | 2 | 0400
CMD | 指令参数 | 字符 | 1 | 0XE5
CP | 指令参数 | 字符 | 0≤n≤950 | CP=&&数据区&&，数据区定义见下表
数据区（字段对照表）
字段名 | 描述 | 字符集 | 宽度 | 取值及描述 | 备注
DT | 系统时间 | 0-9 | 14 | YYYYMMDDhhmmss
信号灯分类：类型（远灯A、近灯B）、方向（北A、东B、南C、西D）、道路（主道A、辅道B）、相位（左转A、直行B、右转C、人行1D、人行2E、非机动车1F、非机动车2G、掉头H、可变车道I、逆向可变J、潮汐车道K）、颜色（红A、黄B、绿C）、电流（单灯，单灯+倒计时）， 先参考之前的协议，采用名称+数值的方式上报，格式为类型+方向+道路+相位=红灯，黄灯，绿灯； 例如 远灯、北向、主道、左转的电流为AAAA=44,100,20,0,40,101；
NUM | 数量 |  | —— | 20
AAAA | 远灯、北向、主道、左转 |  | —— | 红灯、黄灯、绿灯的电流，单位为mA，例如：44,100,20,0,40,101；多个状态值用“,”隔开
AAAB | 远灯、北向、主道、直行 |  | —— | 红灯、黄灯、绿灯的电流，单位为mA，例如：44,100,20,0,40,101；多个状态值用“,”隔开
以此累加……….
信号灯配置上报
正常上报 | 设备->服务器 | 名称 | 数据头 | 数据段长度 | 数据段 | CRC校验 | 数据尾
|  | 类型 | 字符 | 十进制整数 | 字符 | 十六进制整数 | 字符
|  | 长度 | 2 | 4 | 0≤n≤1024 | 2 | 2
|  | 描述 | 固定为## | 数据段的 ASCII 字符数，例如:长 415，则写为“0415” ，示例中数据段长度不准确 | 变长的数据，详见下面的表格（未用到的字段无需上传） | 数据段的校验结果，CRC 校验。接收到一条命令，如 果 CRC 错误，执行结束 | 固定为##
示例：见正常上报
数据段
字段名 | 描述 | 类型 | 长度 | 描述
QN | 请求编码 | 字符 | 20 | 精确到毫秒的时间戳:QN=YYYYMMDDhhmmsszzz，用来唯一标识一次 命令交互
TID | 设备唯一标识 | 字符 | 0≤n≤20 | TID=设备唯一标识，这个标识固化在设备中，用于唯一标识一个设备。十六进制。
VER | 设备版本 | 字符 |  | 详见“版本说明”
DEVTYPE | 设备类型 | 字符 | 2 | 0400
CMD | 指令参数 | 字符 | 1 | 0XE6
CP | 指令参数 | 字符 | 0≤n≤950 | CP=&&数据区&&，数据区定义见下表
数据区（字段对照表）
字段名 | 描述 | 字符集 | 宽度 | 取值及描述 | 备注
DT | 系统时间 | 0-9 | 14 | YYYYMMDDhhmmss
通道参数类型：电压、电流，板号：0123，通道0-11/0-23， 信号灯分类：类型（远灯A、近灯B）、方向（北A、东B、南C、西D）、道路（主道A、辅道B）、相位（左转A、直行B、右转C、人行1D、人行2E、非机动车1F、非机动车2G、掉头H、可变车道I、逆向可变J、潮汐车道K）、颜色（红A、黄B、绿C）， 先参考之前的协议，采用名称+数值的方式上报，格式为配置=参数类型+板号+通道+类型+方向+道路+相位+颜色； 例如 CF1=010AAAAA；
NUM | 数量 |  | —— | 20
CF1 | 电流、板0、通道0、远灯、北向、主道、左转，红色 |  | —— | 010AAAAA
以此累加……….

## 查询指令
查询设备软硬件版本（上报配置：设备->服务器）
参数 | 名称 | 内容（字符串）不存在直接返回空字符串即可"" | 备注 | 其他
| 数据头 | ## | 2字符
ver | 数据版本 | 11
devtype | 设备类型 | 0400
tid | 设备ID | 101
cmd | 命令 | E3
mod | 硬件型号 | FN1110-G | FN1110-(L/C/G/F)
sysver | 系统版本 | 1.0.0.200526 | 版本号+时间
crc | 签名校验 | ver+devtype+tid+cmd | 以字符串形式连接后转换为16进制进行计算，例如：本例中110400101E1 => 3131303430303130314531 进行crc计算
| 数据尾 | ## | 2字符
示例： ##{"code":0,"qn":"20210121143412008","data":{"ver":"10","tid":"101","cmd":"E3","mod":"FN1110-G","sv":"FN1110-G-1.0.0.200526","crc":"ff"}}##
JSON数据格式：code为零表示正确，为其他数字代表错误
##{ "code": 0, "qn": "20210121143412008", "data": { "ver": "10", "type": "0400", "tid": "101", "cmd": "E3", "mod": "FN1110-G", "sv": "FN1110-G-1.0.0.200526", "crc": "ff" } }##
查询配置（上报配置：设备->服务器）
参数 | 名称 | 内容（字符串） 不存在直接返回空字符串即可"" | 备注 | 其他
| 数据头 | ## | 2字符
ver | 数据版本 | 11
devtype | 设备类型 | 0400
cmd | 命令 | E1
tid | 设备ID | 101
tn | 设备名称 | 姜店-运维箱
tsn | 终端序列号 | 2B00214D4D50122038394E
isi | 内网服务器IP/域名+端口 | 192.168.0.1:52369
osi | 外网服务器IP/域名+端口 | abc.fnwlw.net:52369
usi | 升级服务器IP/域名+端口 | 192.0.0.100:54333
iccid | SIM卡序列号 | 8986001234567890
imei | 4G模组IMEI | 863343068069194 |  | 新增
tm | 传输模式 | 4
mac | 网卡MAC地址 | 00-88-C9-1F-33-99
ip | 设备IP | 192.168.0.100
nm | 子网掩码 | 255.255.255.0
gw | 网关 | 192.168.0.1
mip | 主网检测IP(1,2) | 192.0.0.8,192.168.0.100 | 修改返回内容名称
rt | 上报间隔时间 | 60 |  | 改为一个时间
pl | PING每轮间隔时间 | 60
pn | PING检测下一个设备的间隔时间 | 5
pt | 网络延时时间 | 100 | 单位：毫秒(ms)
ft | 高温、低温 | 45,30
fh | 湿度过高、湿度过低 | 80,60
lwt | 补光灯工作时段 | 18:00-07:00 |  | 新增
dwtt | 箱门工作时段 | 18:00-07:00 |  | 新增
c1 | 摄像机1IP | 192.168.0.201
c2 | 摄像机2IP | 192.168.0.202
c3 | 摄像机3IP | 192.168.0.203
c4 | 摄像机4IP | 192.168.0.204
c5 | 摄像机5IP
c6 | 摄像机6IP
opovc | 过压、欠压、电流、姿态、漏电 | 220,100,1000，90，20
ov | 过压 | 300
uv | 欠压 | 100
oc | 过流 | 5000
angle | 姿态 | 40
miu | 漏电 | 30
csd | 摄像机搜索方式 | 1 | 1：ICMP巡检 2：SOCKET探测 3、RTSP取流
lannum | 重启次数 | 3
lantime | 重启时间 | 30s | 单位：s
crc | 签名校验 | ver+tid+cmd | 以字符串形式连接后转换为16进制进行计算，例如：本例中10101E1 => 31303130314531 进行crc计算
| 数据尾 | ## | 2字符
JSON数据格式参照“查询设备软硬件版本”
查询摄像机信息（上报配置：设备->服务器）
参数 | 名称 | 内容（字符串）不存在直接返回空字符串即可"" | 备注 | 其他
| 数据头 | ## | 2字符
ver | 数据版本 | 11
devtype | 设备类型 | 0400
tid | 设备ID | 101 | 16进制
cmd | 命令 | E4
num | 摄像机数量 | 3
ip0 | IP | 192.168.0.111
mac0 | MAC | 11:22:33:44:55:66
bd0 | 品牌 | 192.168.0.113 | 0：海康 1：大华 2：宇视
mod0 | 型号 | NVR3S-01
osd0 | OSD标注
... | ... | ... | 最多显示6路信息
osd6 | OSD标注
crc | 签名校验 | ver+tid+cmd | 以字符串形式连接后转换为16进制进行计算，例如：本例中10101E1 => 31303130314531 进行crc计算
| 数据尾 | ## | 2字符
查询设备探测到的摄像机IP。存在多个IP的情况下，可以回传不大于10个IP。 当运维设备接收到指令时，将SADP收集到的摄像机IP发送至平台。
JSON数据格式：code为零表示正确，为其他数字代表错误
##{ "code": 0, "qn": "20210121143412008", "data": { "ver": "11", "tid": "1234", "cmd": "E4", "num": 3, "ip0": "192.168.0.111", "mac0": "11:22:33:44:55:66", "bd0": 1, "mod0": "NVR3S-01", "osd0": "管道街金城路路口东北角西南向定", "ip1": "192.168.1.22", "mac1": "11:22:33:44:55:66", "bd1": 2, "mod1": "DH-IPC-HDBW6243R-ZAS", "osd1": "奥体西路", "ip2": "192.168.3.55", "mac2": "11:22:33:44:55:66", "bd2": 3, "mod2": "IPC-H13H-A28", "osd2": "", "crc": "ff" } }##
查询SNMP信息（上报配置：设备->服务器）
参数 | 名称 | 内容（字符串）不存在直接返回空字符串即可"" | 备注 | 其他
| 数据头 | ## | 2字符
ver | 数据版本 | 11
devtype | 设备类型 | 0400
tid | 设备ID | 101 | 16进制
cmd | 命令 | E7
type | SNMP设备类型 | 3 | 0-5摄像机 6:光猫 7:交换机 根据设备类型，上报不同的数据
brand | 品牌 | 0 | 字符串string | 摄像机
model | 型号 | DS-2DC4425DW-D | 字符串string
sid | 序列号 | BL02543PAN23A62 | 字符串string
cpu | CPU使用率 | 14 | 字符串string
mem | 内存使用率 | 23 | 字符串string
rate | 实时码流 | 22 | 字符串string
mac | mac地址 | 11:22:33:44:55:66 | 字符串string
brand | 品牌 |  | 字符串string | 交换机
model | 型号 |  | 字符串string
port | 端口状态 | 1,1,1,1,1,2,2,2,1,2 | 字符串string,1=up/2=down
poe | POE状态 | 1,1,1,1,1,2,2,2,1,2 | 字符串string,1=no/2=yes
crc | 签名校验 | ver+tid+cmd | 以字符串形式连接后转换为16进制进行计算，例如：本例中10101E1 => 31303130314531 进行crc计算
| 数据尾 | ## | 2字符
JSON数据格式：code为零表示正确，为其他数字代表错误
上报摄像机： ##{"code":0,"data":{"qn":"00000000000000000","ver":"11","tid":"113","cmd":"E7","num":"2","brand":"Dahua","model":"DH-SD6223-DGQ-i","sid":"","cpu":"21","mem":"","rate":"","mac":"40:7a:a4:86:95:62","crc":"f5"}}## 上报交换机：##{"code":0,"data":{"qn":"00000000000000000","ver":"11","tid":"113","cmd":"E7","num":"7","brand":"ONV","model":"IPS53108PFMA","port":"1,1,1,1,1,2,2,2,1,2","poe":"1,1,1,1,1,2,2,2,1,2","crc":"f5"}}##
查询PING信息（上报配置：设备->服务器）
参数 | 名称 | 内容（字符串）不存在直接返回空字符串即可"" | 备注 | 其他
| 数据头 | ## | 2字符
ver | 数据版本 | 11
devtype | 设备类型 | 0400
tid | 设备ID | 101 | 16进制
cmd | 命令 | E8
st1 | PING数据包1状态 | 1 | 0：失败 1：成功
dt1 | PING数据包1时间 | 20 | 单位：ms，失败时为0
st2 | PING数据包2状态 | 1
dt2 | PING数据包2时间 | 20
st3 | PING数据包3状态 | 1
dt3 | PING数据包3时间 | 20
st4 | PING数据包4状态 | 1
dt4 | PING数据包4时间 | 20
crc | 签名校验 | ver+tid+cmd | 以字符串形式连接后转换为16进制进行计算，例如：本例中10101E1 => 31303130314531 进行crc计算
| 数据尾 | ## | 2字符
JSON数据格式：code为零表示正确，为其他数字代表错误
##{"code":0,"data":{"qn":"00000000000000000","ver":"11","devtype":"0400","tid":"113","cmd":"E8","st1":"1","dt1":"20","st2":"1","dt2":"30","st3":"1","dt3":"50","st4":"0","dt4":"0","crc":"f5"}}##

## 配置指令
配置服务器IP（域名）、端口
配置服务器域名\端口 | 下发状态 服务器->设备 | 字节 | 2 | 1 | 2 | 3 | 1 | 4 | 4 | 1 | 不定 |  |  | 1 | 2
|  | 参数名称 | 数据头 | 数据版本 | 设备类型 | 设备ID | 命令 | 请求标识码QN1 | 请求标识码QN2 | 数据长度 | 服务器IP/域名+端口 |  |  | CRC校验 | 数据尾
|  | 数值(hex) | 0xF0F0 | 0x11 | 0x0000~0xFFFF | 0x000001~0xFFFFFF | 0xF1 | 0x0-0xFFFFFFFF | 0x0-0xFFFFFFFF | 0x00-0xFF | 转化为16进制 同时配置内外网服务器：all##192.168.0.1:52369,abc.fnwlw.net:52369 配置程序更新服务器：update##192.168.0.100:54333 |  |  |  | 0xFFFF
配置传输模式
配置传输模式 | 下发状态 服务器->设备 | 字节 | 2 | 1 | 2 | 3 | 1 | 4 | 4 | 1 | 1 |  |  | 1 | 2
|  | 参数名称 | 数据头 | 数据版本 | 设备类型 | 设备ID | 命令 | 请求标识码QN1 | 请求标识码QN2 | 数据长度 | 传输模式 |  |  | CRC校验 | 数据尾
|  | 数值(hex) | 0xF0F0 | 0x11 | 0x0000~0xFFFF | 0x000001~0xFFFFFF | 0xF3 | 0x0-0xFFFFFFFF | 0x0-0xFFFFFFFF | 0x00-0xFF | 0x00-0xFF 1内网、2外网、4自动（单服务器） |  |  |  | 0xFFFF
配置设备IP\子网掩码\网关
配置设备IP\子网掩码\网关 | 下发状态 服务器->设备 | 字节 | 2 | 1 | 2 | 3 | 1 | 4 | 4 | 1 | 4 | 4 | 4 | 1 | 2
|  | 参数名称 | 数据头 | 数据版本 | 设备类型 | 设备ID | 命令 | 请求标识码QN1 | 请求标识码QN2 | 数据长度 | 设备IP | 子网掩码 | 网关 | CRC校验 | 数据尾
|  | 数值(hex) | 0xF0F0 | 0x11 | 0x0000~0xFFFF | 0x000001~0xFFFFFF | 0xF4 | 0x0-0xFFFFFFFF | 0x0-0xFFFFFFFF | 0x0C(12) | 0x00000000-0xFFFFFFFF | 0x00000000-0xFFFFFFFF | 0x00000000-0xFFFFFFFF |  | 0xFFFF
配置摄像机
配置摄像头IP | 下发状态 服务器->设备 | 字节 | 2 | 1 | 2 | 3 | 1 | 4 | 4 | 1 | 1 | 4 |  | 1 | 2
|  | 参数名称 | 数据头 | 数据版本 | 设备类型 | 设备ID | 命令 | 请求标识码QN1 | 请求标识码QN2 | 数据长度 | 摄像机编号1-6 | 设备IP |  | CRC校验 | 数据尾
|  | 数值(hex) | 0xF0F0 | 0x11 | 0x0000~0xFFFF | 0x000001~0xFFFFFF | 0xF7 | 0x0-0xFFFFFFFF | 0x0-0xFFFFFFFF | 0x05(5) | 0x01-0x06 | 0x00000000-0xFFFFFFFF |  |  | 0xFFFF
如果设备IP指定为0x00000000表示擦除此路摄像头IP
配置温度阈值
配置风扇启停阈值 （温度） | 下发状态 服务器->设备 | 字节 | 2 | 1 | 2 | 3 | 1 | 4 | 4 | 1 | 1 | 1 | 1 | 2
|  | 参数名称 | 数据头 | 数据版本 | 设备类型 | 设备ID | 命令 | 请求标识码QN1 | 请求标识码QN2 | 数据长度 | 启动温度 | 停止温度 | CRC校验 | 数据尾
|  | 数值(hex) | 0xF0F0 | 0x11 | 0x0000~0xFFFF | 0x000001~0xFFFFFF | 0xF6 | 0x0-0xFFFFFFFF | 0x0-0xFFFFFFFF | 0x02(2) | 0x00-0xFF | 0x00-0xFF |  | 0xFFFF
配置湿度阈值
配置风扇启停阈值 （湿度） | 下发状态 服务器->设备 | 字节 | 2 | 1 | 2 | 3 | 1 | 4 | 4 | 1 | 1 | 1 | 1 | 2
|  | 参数名称 | 数据头 | 数据版本 | 设备类型 | 设备ID | 命令 | 请求标识码QN1 | 请求标识码QN2 | 数据长度 | 启动温度 | 停止温度 | CRC校验 | 数据尾
|  | 数值(hex) | 0xF0F0 | 0x11 | 0x0000~0xFFFF | 0x000001~0xFFFFFF | 0xF9 | 0x0-0xFFFFFFFF | 0x0-0xFFFFFFFF | 0x02(2) | 0x00-0xFF | 0x00-0xFF |  | 0xFFFF
比如： 温度45度启：0x2D 温度30度停：0x1E 湿度80%启动：0x50 湿度60%停止：0x3C
设置摄像机ONVIF用户名密码
设置摄像机ONVIF用户名密码 | 下发状态 服务器->设备 | 字节 | 2 | 1 | 2 | 3 | 1 | 4 | 4 | 1 | 不定 |  |  | 1 | 2
|  | 参数名称 | 数据头 | 数据版本 | 设备类型 | 设备ID | 命令 | 请求标识码QN1 | 请求标识码QN2 | 数据长度 | 摄像机ONVIF用户名密码+端口 |  |  | CRC校验 | 数据尾 | 2
|  | 数值(hex) | 0xF0F0 | 0x11 | 0x0000~0xFFFF | 0x000001~0xFFFFFF | 0xA2 | 0x0-0xFFFFFFFF | 0x0-0xFFFFFFFF | 0x00-0xFF | 转化为16进制，摄像机接口位置、用户名和密码用英文空格隔开 例：1 admin 11111111zm 1 （1：海康 2：大华 3：宇视 4：华为 5：天地伟业 ） |  |  |  | 0xFFFF | 数据尾
0xFFFF
配置阈值
配置阈值 | 下发状态 服务器->设备 | 字节 | 2 | 1 | 2 | 3 | 1 | 4 | 4 | 1 | 2 | 2 | 2 | 2 | 2 | 1
|  | 参数名称 | 数据头 | 数据版本 | 设备类型 | 设备ID | 命令 | 请求标识码QN1 | 请求标识码QN2 | 数据长度 | 高压(V) | 低压(V) | 电流（mA） | 姿态 | 漏电流（mA） | CRC校验
|  | 数值(hex) | 0xF0F0 | 0x11 | 0x0000~0xFFFF | 0x000001~0xFFFFFF | 0xA4 | 0x0-0xFFFFFFFF | 0x0-0xFFFFFFFF | 0x0A(10) | 0x0000-0xFFFF | 0x0000-0xFFFF | 0x0000-0xFFFF | 0x0000-0xFFFF | 0x0000-0xFFFF
如果电压、电流为0x0000表示清除数值，不进行检测
配置搜索方式
配置阈值 | 下发状态 服务器->设备 | 字节 | 2 | 1 | 2 | 3 | 1 | 4 | 4 | 1 | 1 | 1 | 2
|  | 参数名称 | 数据头 | 数据版本 | 设备类型 | 设备ID | 命令 | 请求标识码QN1 | 请求标识码QN2 | 数据长度 | 搜索方式 | CRC校验 | 数据尾
|  | 数值(hex) | 0xF0F0 | 0x11 | 0x0000~0xFFFF | 0x000001~0xFFFFFF | 0xA5 | 0x0-0xFFFFFFFF | 0x0-0xFFFFFFFF | 0x01(1) | 1：ICMP巡检 2：SOCKET探测 3、RTSP取流 |  | 0xFFFF
配置箱门工作时段
配置箱门工作时段 | 下发状态 服务器->设备 | 字节 | 2 | 1 | 2 | 3 | 7 | 4 | 4 | 8 | 不定 |  | 1 | 2
|  | 参数名称 | 数据头 | 数据版本 | 设备类型 | 设备ID | 命令 | 请求标识码QN1 | 请求标识码QN2 | 数据长度 | 服务器域名+端口 |  | CRC校验 | 数据尾
|  | 数值(hex) | 0xF0F0 | 0x11 | 0x0000~0xFFFF | 0x000001~0xFFFFFF | 0xAC | 0x0-0xFFFFFFFF | 0x0-0xFFFFFFFF | 0x00-0xFF | 转化为16进制 例如：18:00-07:00 代表，当日18点至次日7点 |  |  | 0xFFFF
配置重启网络传输设备电源
配置网络传输设备电源 | 下发状态 服务器->设备 | 字节 | 2 | 1 | 2 | 3 | 1 | 4 | 4 | 1 | 1 | 1 | 1 | 2
|  | 参数名称 | 数据头 | 数据版本 | 设备类型 | 设备ID | 命令 | 请求标识码QN1 | 请求标识码QN2 | 数据长度 | 重启次数 | 重启时间（s） | CRC校验 | 数据尾
|  | 数值(hex) | 0xF0F0 | 0x11 | 0x0000~0xFFFF | 0x000001~0xFFFFFF | 0xAD | 0x0-0xFFFFFFFF | 0x0-0xFFFFFFFF | 0x04 | 0x0000-0xFFFF | 0x0000-0xFFFF |  | 0xFFFF
配置SNMP查询指令
配置SNMP查询指令 | 下发状态 服务器->设备 | 字节 | 2 | 1 | 2 | 3 | 1 | 4 | 4 | 1 | 1 | 1 | 不定 | 1 | 2
|  | 参数名称 | 数据头 | 数据版本 | 设备类型 | 设备ID | 命令 | 请求标识码QN1 | 请求标识码QN2 | 数据长度 | 设备类型 | 指令 | MIB指令 | CRC校验 | 数据尾
|  | 数值(hex) | 0xF0F0 | 0x11 | 0x0000~0xFFFF | 0x000001~0xFFFFFF | 0xBE | 0x0-0xFFFFFFFF | 0x0-0xFFFFFFFF | 0x00-0xFF | 0、海康摄像机 1、大华摄像机 2、宇视摄像机 3、联通光猫 4、ONV交换机 | 摄像机： 1、品牌 2、型号 3、序列号 4、CPU使用率 5、内存使用率 6、实时码流 7、MAC地址 光猫： 1、品牌 2、型号 3、光功率 4、端口状态 交换机： 1、品牌 2、型号 3、端口状态 4、POE状态 5、POE端口功率 | “.1.3.6.1.4.1.1004849.2.4.1.1.2” |  | 0xFFFF
配置485数据格式
配置485数据格式 | 下发状态 服务器->设备 | 字节 | 2 | 1 | 2 | 3 | 1 | 4 | 4 | 1 | 4 | 1 | 1 | 4 | 1 | 2
|  | 参数名称 | 数据头 | 数据版本 | 设备类型 | 设备ID | 命令 | 请求标识码QN1 | 请求标识码QN2 | 数据长度 | 波特率 | 数据位长度 | 奇偶校验位 | 停止位长度 | CRC校验 | 数据尾
|  | 数值(hex) | 0xF0F0 | 0x11 | 0x0000~0xFFFF | 0x000001~0xFFFFFF | 0xA6 | 0x0-0xFFFFFFFF | 0x0-0xFFFFFFFF | 10 | 115200 | 单字节整数 | ASCII字符 'P'/'N'/'O' | 浮点数 |  | 0xFFFF
示例：F0 F0 11 00 01 47 AE FF FF FF FF FF FF FF FF 0A 00 01 C2 00 05 01 00 00 C0 3F 4C FF FF
485透传下发
485透传下发 | 服务器->设备 | 字节 | 2 | 1 | 2 | 3 | 1 | 4 | 4 | 1 | N | 1 | 2
|  | 参数名称 | 数据头 | 数据版本 | 设备类型 | 设备ID | 命令 | 请求标识码QN1 | 请求标识码QN2 | 数据长度 | 485帧 | CRC校验 | 数据尾
|  | 数值(hex) | 0xF0F0 | 0x11 | 0x0000~0xFFFF | 0x000001~0xFFFFFF | 0xA7 | 0x0-0xFFFFFFFF | 0x0-0xFFFFFFFF | N | N个字节 |  | 0xFFFF
示例：F0 F0 11 00 01 47 AF FF FF FF FF FF FF FF FF 04 01 02 03 04 8A FF FF
485透传上行（透传下发的回复数据）
485透传上行 | 设备->服务器 | 字节 | 2 | 1 | 2 | 3 | 1 | 4 | 4 | 1 | N | 1 | 2
|  | 参数名称 | 数据头 | 数据版本 | 设备类型 | 设备ID | 命令 | 请求标识码QN1 | 请求标识码QN2 | 数据长度 | 内容 | CRC校验 | 数据尾
|  | 数值(hex) | 0x0F0F | 0x11 | 0x0000~0xFFFF | 0x000001~0xFFFFFF | 0xA7 | 0x0-0xFFFFFFFF | 0x0-0xFFFFFFFF | N | N个字节 |  | 0xFFFF
配置电流通道（1对1）
配置阈值 | 下发状态 服务器->设备 | 字节 | 2 | 1 | 2 | 3 | 1 | 4 | 4 | 1 | 1 | 1 | 1 | 1 | 1 | 1 | 1 | 1
|  | 参数名称 | 数据头 | 数据版本 | 设备类型 | 设备ID | 命令 | 请求标识码QN1 | 请求标识码QN2 | 数据长度 | 板号 | 电流通道 | 红绿灯类型 | 方向 | 道路 | 相位 | 颜色 | CRC校验
|  | 数值(hex) | 0xF0F0 | 0x11 | 0x0000~0xFFFF | 0x000001~0xFFFFFF | 0xA8 | 0x0-0xFFFFFFFF | 0x0-0xFFFFFFFF | 0x07 | 0-3 | 0-23 | 0-1 | 0-3 | 0-1 | 0-A | 0-3
[11 empty] | 对应4块检测板 | 对应24路电流输入通道 | 远灯：0 近灯：1 | 北：0 东：1 南：2 西：3 | 主路：0 辅路：1 | 左转向：0 直行车：1 右转向：2 行人灯1：3 行人灯2：4 非机动车1：5 非机动车2：6 掉头：7 可变车道：8 逆向：9 潮汐：A（10） | 红：0 黄：1 绿：2
配置电压通道（1对多）
配置阈值 | 下发状态 服务器->设备 | 字节 | 2 | 1 | 2 | 3 | 1 | 4 | 4 | 1 | 1 | 1 | 1 | 1 | 1 | 1 | 1 | 1
|  | 参数名称 | 数据头 | 数据版本 | 设备类型 | 设备ID | 命令 | 请求标识码QN1 | 请求标识码QN2 | 数据长度 | 板号 | 电压通道 | 红绿灯类型 | 方向 | 道路 | 相位 | 颜色 | CRC校验
|  | 数值(hex) | 0xF0F0 | 0x11 | 0x0000~0xFFFF | 0x000001~0xFFFFFF | 0xA9 | 0x0-0xFFFFFFFF | 0x0-0xFFFFFFFF | 0x00-0xFF | 0-3 | 0-11 | 0-1 | 0-3 | 0-1 | 0-A | 0-3
一个电压通道可能对应多个红绿灯，配置时多个红绿灯参数顺序放置，每个红绿灯参数固定为4字节（0x00 0x00 0x00 0x00 0x01 0x01 0x01 0x01 0x01 0x02 0x02 0x02 0x02 0x02）
[11 empty] | 对应4块检测板 | 对应12路 电压输入通道 | 远灯：0 近灯：1 | 北：0 东：1 南：2 西：3 | 主路：0 辅路：1 | 左转向：0 直行车：1 右转向：2 行人灯1：3 行人灯2：4 非机动车1：5 非机动车2：6 掉头：7 可变车道：8 逆向：9 潮汐：A（10） | 红：0 黄：1 绿：2

## 更新和心跳包
更新系统
更新系统 | 下发状态服务器->设备 | 字节 | 2 | 1 | 2 | 3 | 1 | 4 | 4 | 1 | 1 | 1 | 2
|  | 参数名称 | 数据头 | 数据版本 | 设备类型 | 设备ID | 命令 | 请求标识码QN1 | 请求标识码QN2 | 数据长度 | 数据 | CRC校验 | 数据尾
|  | 数值(hex) | 0xF0F0 | 0x11 | 0x0000~0xFFFF | 0x000001~0xFFFFFF | 0xB3 | 0x0-0xFFFFFFFF | 0x0-0xFFFFFFFF | 0x01 | 0x00 |  | 0xFFFF
返回数据 | 设备->服务器 | 字节 | 2 | 1 | 2 | 3 | 1 | 4 | 4 | 1 | 1 | 1 | 2
|  | 参数名称 | 数据头 | 数据版本 | 设备类型 | 设备ID | 命令 | 请求标识码QN1 | 请求标识码QN2 | 数据长度 | 数据 | CRC校验 | 数据尾
|  | 数值(hex) | 0x0F0F | 0x11 | 0x0000~0xFFFF | 0x000001~0xFFFFFF | 0xB3 | 0x0-0xFFFFFFFF | 0x0-0xFFFFFFFF | 0x01 | 成功：0x01 失败：0x00 |  | 0xFFFF
设备重启开机后上报
心跳包
心跳包 | 设备->服务器 | 字节 | 2 | 1 | 2 | 3 | 1 | 4 | 4 | 1 | 1 | 1 | 2
|  | 参数名称 | 数据头 | 数据版本 | 设备类型 | 设备ID | 命令 | 请求标识码QN1 | 请求标识码QN2 | 数据长度 | 内容 | CRC校验 | 数据尾
|  | 数值(hex) | 0x0F0F | 0x11 | 0x0000~0xFFFF | 0x000001~0xFFFFFF | 0xFF | 0x0-0xFFFFFFFF | 0x0-0xFFFFFFFF | 0x01 | 0x01 |  | 0xFFFF
响应包
心跳包 | 服务器->设备 | 字节 | 2 | 1 | 2 | 3 | 1 | 4 | 4 | 1 | 1 | 1 | 2
|  | 参数名称 | 数据头 | 数据版本 | 设备类型 | 设备ID | 命令 | 请求标识码QN1 | 请求标识码QN2 | 数据长度 | 内容 | CRC校验 | 数据尾
|  | 数值(hex) | 0xF0F0 | 0x11 | 0x0000~0xFFFF | 0x000001~0xFFFFFF | 0xFF | 0x0-0xFFFFFFFF | 0x0-0xFFFFFFFF | 0x01 | 0x01 |  | 0xFFFF

## 故障码说明
故障类型 | 故障代码 | 故障说明 | 备注
4字节 0xFFFFFFFF
| 0 | 正常 | ERROR为空
电源
| 0x1010 0000 | 市电断电
| 0x1020 0000 | AC-DC电源模块故障
| 0x1030 0000 | 电压过高
| 0x1040 0000 | 电压过低
| 0x1050 0000 | 电流过高
| 0x1060 0000 | 漏电
| 0x1070 0000 | 空开或者漏保跳闸
| 0x1080 0000 | 地线缺失
| 0x1090 0000 | 零火反接
网口
| 0x2010 0000 | 运维网口故障
| 0x2020 0000 | 主网1故障
| 0x2030 0000 | 主网2故障
| 0x2041 0000 | 摄像机1故障 | 第4位代表摄像机通道
| 0x2042 0000 | 摄像机2故障
| 0x2043 0000 | 摄像机3故障
| 0x2044 0000 | 摄像机4故障
| 0x2045 0000 | 摄像机5故障
| 0x2046 0000 | 摄像机6故障
| 0x2050 0000 | 主网1延时告警
| 0x2060 0000 | 主网2延时告警
| 0x2071 0000 | 摄像机1延时告警 | 第4位代表摄像机通道
| 0x2072 0000 | 摄像机2延时告警
| 0x2073 0000 | 摄像机3延时告警
| 0x2074 0000 | 摄像机4延时告警
| 0x2075 0000 | 摄像机5延时告警
| 0x2076 0000 | 摄像机6延时告警
| 0x2080 0000 | 主网1丢包告警
| 0x2090 0000 | 主网2丢包告警
| 0x20A1 0000 | 摄像机1丢包告警 | 第4位代表摄像机通道
| 0x20A2 0000 | 摄像机2丢包告警
| 0x20A3 0000 | 摄像机3丢包告警
| 0x20A4 0000 | 摄像机4丢包告警
| 0x20A5 0000 | 摄像机5丢包告警
| 0x20A6 0000 | 摄像机6丢包告警
| 0x20B0 0000 | 主网1 IP未配置
| 0x20C0 0000 | 主网2 IP未配置
传感器
| 0x3010 0000 | 温度过高
| 0x3020 0000 | 温度过低
| 0x3030 0000 | 湿度过高
| 0x3040 0000 | 箱体倾斜
| 0x3050 0000 | 箱门打开
| 0x3051 0000 | 箱门1打开 | 第4位代表箱门编号
| 0x3052 0000 | 箱门2打开
| 0x3053 0000 | 箱门3打开
| 0x3054 0000 | 箱门4打开
| 0x3060 0000 | 漏水
| 0x3070 0000 | 防雷器故障
信号灯 | 0 | 正常 | 不上传
| 0x4FF0 0000 | 信号灯全灭
| 0x4010 0000 | 单方向信号灯全灭 | 根据信号灯的类型、方向确定
| 0x4020 0000 | 红绿同亮 | 根据信号灯的类型、方向、道路类型、相位确定
| 0x4030 0000 | 单信号灯不亮 | 根据信号灯的类型、方向、道路类型、相位、颜色确定
| 0x4040 0000 | 单信号灯部分亮 | 根据信号灯的类型、方向、道路类型、相位、颜色确定

## 设备类型
设备型号 | 设备类型 | 功能说明 | 备注
| 2字节 |  | 字节1：主型号； 字节2：是在主型号基础上修改的产品，接口、功能不同（输出端口不同、有无水浸等）；
老筑基版（8157） | 0x0100 | 通用版
简约版 | 0x0200 | 通用版
新筑基版(新8157) | 0x0300 | 通用版
YX市电 | 0x0400 | 通用版
YX太阳能 | 0x0500 | 通用版
红绿灯 | 0x0600 | 通用版
箱门监测 | 0x0700 | 通用版

## 加密协议（暂时不用）
1.MCU 端发送 任意 byte 数据。
2．数据通过 AES 加密 提供安全性。
3.加密数据通过 Base64 编码 转为文本，适合 TCP/串口传输。
4.添加分隔符（如 \n），防止TCP粘包与半包。
5.Netty服务端接收数据，按分隔符切包Base64 解码AES 解密，得到原始 byte[]数据。