## 01-参数测试用例
序号 | 测试项目 | 技术要求 | 测试结果 | 备注
1 | 工作参数 | 工作温度范围-35°C~+80°C
工作电压范围AC100V~AC285V
空载设备工作功率<4W
最大输出功率>2200w
2 | 接口 | >1路10M/100M电口
1路GPRS
1路北斗定位
>1路RS485接口
>1路DC120风扇接口
1个复位按鏈
1个漏水检测模块
1个柜门检测开关

## 02-功能测试用例
序号 | 测试项目 | 技术要求 | 测试结果 | 备注
1 | 设备在线状态检测 | 上电后在平台上查看设备是否在线，断电后设备是否离线
2 | 用电量监测 | 在平台查看输入电压、电流、功率、用电量是否正常
3 | 温湿度检测 | 在平台查看温度、湿度是否正常
4 | 断电检测 | 设备上电10min后，断电后查看平台是否出现断电告警
5 | 主网告警 | 添加主网IP，在平台查看主网状态是否正常
6 |  | 主网显示正常，更改主网IP，查看平台是否显示主网络故障告警
7 | 摄像机网络告警 | 添加摄像机IP，在平台查看该摄像机网络状态是否正常
8 |  | 摄像机显示正常，更改摄像机IP，查看平台是否显示摄像机网络故障告警
9 | 远程控制 | 通过平台独立远程控制(开、关、重启)3路AC220V输出，在平台上查看输出端口状态
10 | 过压告警 | 修改过压阈值，查看平台是否出现过压告警，查看输出端口是否关闭
11 |  | 将过压阈值改为默认值，查看平台上过压告警是否消除，查看输出端口是否打开
12 | 欠压告警 | 修改欠压阈值，查看平台是否出现欠压告警，查看输出端口是否关闭
13 |  | 将欠压阈值改为默认值，查看平台上欠压告警是否消除，查看输出端口是否打开
14 | 过流告警 | 修改过流阈值，查看平台是否出现过流告警，查看输出端口是否关闭
15 |  | 将过流阈值改为默认值，重启设备，查看平台上过流告警是否消除，查看输出端口是否打开
16 | 漏电告警 | 修改漏电阈值，查看平台是否出现漏电告警，查看输出端口是否关闭
17 |  | 将漏电阈值改为默认值，重启设备，查看平台上漏电告警是否消除，查看输出端口是否打开
18 | 功率异常告警
19 | 地线缺失 | 不接入地线，查看平台是否出现“地线缺失”告警
20 |  | 接入地线，查看平台上“地线缺失”告警是否消除
21 | 零火线反接 | 反接零线、火线，查看是否出现“零火线反接”告警
22 |  | 零线、火线恢复正常，查看平台上“零火线反接”告警是否消除
23 | 设备自动重启 | 在平台上设置“重启次数”和“重启时间”，设置摄像机网络故障，查看摄像机电源是否自动重启；
24 | 设备检测 | 在平台上设置“SOCKET探测”方式，设置摄像机网络故障，查看平台是否显示摄像机网络故障；
25 |  | 在平台上设置“RTSP取流”方式，设置摄像机网络故障，查看平台是否显示摄像机网络故障；
| 位移监测 | 查看平台是否有GPS坐标
26 |  | 移动设备>20m，查看平台是否出现“位移告警”
27 | 高温告警 | 修改高温阈值，查看平台是否出现高温告警，查看风扇是否打开
28 |  | 将高温阈值改为默认值，查看平台上高温告警是否消除，查看风扇是否关闭
29 | 低温告警 | 修改低温阈值，查看平台是否出现低温告警
30 |  | 将低温阈值改为默认值，查看平台上低温告警是否消除
31 | 湿度过高告警 | 修改湿度阈值，查看平台是否出现“湿度过高”告警
32 |  | 将湿度阈值改为默认值，查看平台上“湿度过高”告警是否消除
33 | 箱门打开告警 | 打开箱门，查看平台是否出现“箱门打开”告警
34 |  | 关闭箱门，查看平台上“箱门打开”告警是否消除
35 | 漏水告警 | 将水浸探头放入水中，查看平台是否出现“漏水”告警
36 |  | 拿出水浸探头，查看平台上“漏水”告警是否消除
37 | 一机一档自主更新 | 连接摄像机，在平台上点击“更新”，查看平台是否出现摄像机信息
38 |  | 将搜索到的摄像机IP添加到任意端口，在平台点击“查询设备参数”，查看摄像机IP是否设置成功；
39 | SNMP搜索 | 在平台上设置摄像机OID信息；
40 |  | 点击搜索，查看该摄像机的SNMP信息是否显示；
41 | 告警日志导出 | 在平台查询、导出设备告警日志
42 | OTA升级 | 在平台点击“设备升级”，等待5min，点击“版本号查询”，查看平台设备版本号是否改变
43 | WEB界面 | 支持WEB界面，可查看、配置设备相关参数，控制输出端口

## Sheet1
序号 | 测试项目 | 技术要求 | 测试结果 | 备注
1 | 远程ping | 在平台上点击“远程ping”，输入可通信的IP地址，点击ping后，查看是否有返回信息
2 |  | 输入不可通信的IP地址，点击ping后，查看是否有返回信息
3 | 日志上传 | 在设备端制造故障，例如打开箱门、倾斜等，保证日志中可以存储信息；
4 |  | 点击“日志上传”，在平台端查看是否存在新文件；
5 | 485透传
6