## 指令索引
分类 | 指令 | 代码 | 说明
| B1 | TIME_BROADCAST | 时间广播
B2
| B3 | UPDATE_SYSTEM | 更新系统
查询类 | E1 | QUERY_CONFIG | 查询设备当前参数
| E2 | QUERY_INFO | 立即上报设备状态
| E3 | QUERY_TERRMINAL_VERSION | 查询设备软件、版本号
| E4 | QUERY_CAMERA_INFO | 查询摄像机信息(ONVIF)
控制类 | C1 | CONTROL_FAN_POWER | 控制风扇启停
| C2 | CONTROL_LIGHT_POWER | 控制补光灯启停
| C3 | CONTROL_HEAT_POWER | 控制加热器启停
| D1 | ERASE | 擦除指令 | D1 A4
D2
D3
D4
D5
D6
D7
D8
重置类 | D9 | RESET_MAIN_POWER | 设备重启
| DA | RESET_CAMERA_POWER | 单路摄像头供电重启
DE
DF
配置类 | A1 | CONFIG_CAMERA_TIME | 配置摄像机时间
| A2 | CONFIG_ONVIF_ACCOUNT | 配置摄像机ONVIF账号
| A3 | CONFIGURE_DEVICE_NAME | 配置设备名称
| A4 | CONFIGURE_THRESHOLD_PARAMS | 配置电压、电流阈值
| A5 |  | 配置搜索方式
A6
A7
A8
A9
AA
AB
AC
| F1 | CONFIG_TERMINAL_SERVER_INFO | 配置设备的服务器IP（域名）、端口数据
| F2 | CONFIG_PING_INTERVAL | 配置PING的间隔时间
| F3 | CONFIG_TERMINAL_NETWORK_MODE | 配置传输模式
| F4 | CONFIG_TERMINAL_IP | 配置设备的IP、网关数据
| F5 | CONFIG_REPORT_INTERVAL | 配置设备定时上报间隔时间
| F6 | CONFIG_FAN_THRESHOLD | 配置风扇启停的温度阈值
| F7 | CONFIG_CAMERA_INTERFACE | 配置相关摄像头IP及连接位
| F8 | CONFIG_MAIN_NETWORK_IP | 配置主网检测IP
| F9 | CONFIG_FAN_HUMIDITY_THRESHOLD | 配置风扇启停的湿度阈值
| FA | CONFIG_HEAT_THRESHOLD | 配置加热器启停的温度阈值
| FE | CONFIG_NETWORK_TIMEOUT_THRESHOLD | 配置网络延时判断时间
| FF |  | 心跳包

## 指令和错误字典
指令和错误字典
类型 | 功能\指令描述 |  | head （帧头） | version (数据版本) | 设备类型 | terminal ID （设备ID） | type （指令类型） | 请求标识码QN1 | 请求标识码QN2 | len （长度） | content （指令内容） | crc（校验） | end （帧尾） | 响应数据 | 说明 | 0x74错误的含义 | 0x75错误的含义 | 0x76错误的含义 | 0x77错误的含义
|  |  | 2字节 | 1字节 | 2字节 | 3字节 | 1字节 | 4字节 | 4字节 | 1字节 | 不定 | 1字节 | 2字节
OTA升级 | 更新系统 | 平台->服务器->设备 | 0xF0F0 | 0x11 | 0x0000~0xFFFF | 0x000001~0xFFFFFF | 0xB3 | 0x0-0xFFFFFFFF | 0x0-0xFFFFFFFF | 0x01(1) | 0x00 | version+terminal ID+type+QN1+QN2+len+content | 0xFFFF | 普通 |  | 查询失败
| 查询设备当前参数设置 | 平台->服务器->设备 | 0xF0F0 | 0x11 | 0x0000~0xFFFF | 0x000001~0xFFFFFF | 0xE1 | 0x0-0xFFFFFFFF | 0x0-0xFFFFFFFF | 0x01(1) | 0x00 | version+terminal ID+type+QN1+QN2+len+content | 0xFFFF | 详见“查询配置” |  |  |  |  | 上一条指令执行中
| 立即上报设备状态 | 平台->服务器->设备 | 0xF0F0 | 0x11 | 0x0000~0xFFFF | 0x000001~0xFFFFFF | 0xE2 | 0x0-0xFFFFFFFF | 0x0-0xFFFFFFFF | 0x01(1) | 0x00 | version+terminal ID+type+QN1+QN2+len+content | 0xFFFF | 详见“正常上报”
| 查询设备软件版本号 | 平台->服务器->设备 | 0xF0F0 | 0x11 | 0x0000~0xFFFF | 0x000001~0xFFFFFF | 0xE3 | 0x0-0xFFFFFFFF | 0x0-0xFFFFFFFF | 0x01(1) | 0x00 | version+terminal ID+type+QN1+QN2+len+content | 0xFFFF | 详见“查询设备软硬件版本” |  |  |  |  | 上一条指令执行中
| 查询摄像机信息 | 平台->服务器->设备 | 0xF0F0 | 0x11 | 0x0000~0xFFFF | 0x000001~0xFFFFFF | 0xE4 | 0x0-0xFFFFFFFF | 0x0-0xFFFFFFFF | 0x01(1) | 0x00 | version+terminal ID+type+QN1+QN2+len+content | 0xFFFF | 详见“查询SADP信息”
| 查询SNMP信息 | 平台->服务器->设备 | 0xF0F0 | 0x11 | 0x0000~0xFFFF | 0x000001~0xFFFFFF | 0xE7 | 0x0-0xFFFFFFFF | 0x0-0xFFFFFFFF | 0x01(1) | 0-5:摄像机序号 6：光猫 7：交换机 | version+terminal ID+type+QN1+QN2+len+content | 0xFFFF | 详见“查询SADP信息”
| 查询设备LBS（基站定位信息） | 平台->服务器->设备 | 0xF0F0 | 0x11 | 0x0000~0xFFFF | 0x000001~0xFFFFFF | 0xE6 | 0x0-0xFFFFFFFF | 0x0-0xFFFFFFFF | 0x01(1) | 0x00 | version+terminal ID+type+QN1+QN2+len+content | 0xFFFF | 详见“查询设备LBS（基站定位信息）”
| 配置设备的服务器IP（域名）、端口数据 | 平台->服务器->设备 | 0xF0F0 | 0x11 | 0x0000~0xFFFF | 0x000001~0xFFFFFF | 0xF1 | 0x0-0xFFFFFFFF | 0x0-0xFFFFFFFF | 不定 | 详见“配置服务器IP/域名_设备IP” | version+terminal ID+type+QN1+QN2+len+content | 0xFFFF | 普通 |  | 配置失败
| 配置传输模式 | 平台->服务器->设备 | 0xF0F0 | 0x11 | 0x0000~0xFFFF | 0x000001~0xFFFFFF | 0xF3 | 0x0-0xFFFFFFFF | 0x0-0xFFFFFFFF | 0x01(1) | 详见“配置服务器IP/域名_设备IP” | version+terminal ID+type+QN1+QN2+len+content | 0xFFFF | 普通 |  | 配置失败 | 设备无法进入配置模式 | 设备无法退出配置模式 | 上一条指令执行中
| 配置设备的IP、网关数据 | 平台->服务器->设备 | 0xF0F0 | 0x11 | 0x0000~0xFFFF | 0x000001~0xFFFFFF | 0xF4 | 0x0-0xFFFFFFFF | 0x0-0xFFFFFFFF | 0x0c(12) | 详见“配置服务器IP/域名_设备IP” | version+terminal ID+type+QN1+QN2+len+content | 0xFFFF | 普通 |  | 配置失败 | 设备无法进入配置模式 | 设备无法退出配置模式 | 上一条指令执行中
| 配置设备定时上报间隔时间 | 平台->服务器->设备 | 0xF0F0 | 0x11 | 0x0000~0xFFFF | 0x000001~0xFFFFFF | 0xF5 | 0x0-0xFFFFFFFF | 0x0-0xFFFFFFFF | 0x03(3) | 0x010001~0x03FFFF ( 第一个字节代表第几路服务器，取值1-3；后面两个字节上报间隔时间，比如：300s) | version+terminal ID+type+QN1+QN2+len+content | 0xFFFF | 普通 |  | 配置失败 | 设备无法进入配置模式 | 设备无法退出配置模式 | 上一条指令执行中
| 配置PING的间隔时间 | 平台->服务器->设备 | 0xF0F0 | 0x11 | 0x0000~0xFFFF | 0x000001~0xFFFFFF | 0xF2 | 0x0-0xFFFFFFFF | 0x0-0xFFFFFFFF | 0x03(3) | 0x000001~0xFFFFFF (比如60s,5s) 前两个字节代表每轮间隔时间，后一个字节代表检测下一个设备的间隔时间 | version+terminal ID+type+QN1+QN2+len+content | 0xFFFF | 普通 |  | 配置失败
| 配置网络延时判断时间 | 平台->服务器->设备 | 0xF0F0 | 0x11 | 0x0000~0xFFFF | 0x000001~0xFFFFFF | 0xFE | 0x0-0xFFFFFFFF | 0x0-0xFFFFFFFF | 0x01(1) | 0x01~0xFF (1~255，单位：ms) | version+terminal ID+type+QN1+QN2+len+content | 0xFFFF | 普通 |  | 配置失败
| 配置风扇启停的温度阈值 | 平台->服务器->设备 | 0xF0F0 | 0x11 | 0x0000~0xFFFF | 0x000001~0xFFFFFF | 0xF6 | 0x0-0xFFFFFFFF | 0x0-0xFFFFFFFF | 0x02(2) | 详见“配置风扇启停阈值” | version+terminal ID+type+QN1+QN2+len+content | 0xFFFF | 普通 |  | 配置失败 | 设备无法进入配置模式 | 设备无法退出配置模式 | 上一条指令执行中
| 配置相关摄像头IP及连接位 | 平台->服务器->设备 | 0xF0F0 | 0x11 | 0x0000~0xFFFF | 0x000001~0xFFFFFF | 0xF7 | 0x0-0xFFFFFFFF | 0x0-0xFFFFFFFF | 0x05(5) | 详见“配置摄像头” | version+terminal ID+type+QN1+QN2+len+content | 0xFFFF | 普通 |  | 设备IP已存在 |  |  | 上一条指令执行中
| 配置主网检测IP | 平台->服务器->设备 | 0xF0F0 | 0x11 | 0x0000~0xFFFF | 0x000001~0xFFFFFF | 0xF8 | 0x0-0xFFFFFFFF | 0x0-0xFFFFFFFF | 0x08(8) | 前四个字节为主网1IP、后四个字节为主网2IP | version+terminal ID+type+QN1+QN2+len+content | 0xFFFF | 普通 |  | IP不正确 | 设备无法进入配置模式 | 设备无法退出配置模式 | 上一条指令执行中
| 配置湿度阈值 | 平台->服务器->设备 | 0xF0F0 | 0x11 | 0x0000~0xFFFF | 0x000001~0xFFFFFF | 0xF9 | 0x0-0xFFFFFFFF | 0x0-0xFFFFFFFF | 0x02(2) | 详见“配置风扇启停阈值” | version+terminal ID+type+QN1+QN2+len+content | 0xFFFF | 普通 |  | 配置失败 | 设备无法进入配置模式 | 设备无法退出配置模式 | 上一条指令执行中
| 配置温度阈值 | 平台->服务器->设备 | 0xF0F0 | 0x11 | 0x0000~0xFFFF | 0x000001~0xFFFFFF | 0xFA | 0x0-0xFFFFFFFF | 0x0-0xFFFFFFFF | 0x02(2) | 详见“配置加热器启停阈值” | version+terminal ID+type+QN1+QN2+len+content | 0xFFFF | 普通 |  | 配置失败
| 配置摄像机ONVIF账号 | 平台->服务器->设备 | 0xF0F0 | 0x11 | 0x0000~0xFFFF | 0x000001~0xFFFFFF | 0xA2 | 0x0-0xFFFFFFFF | 0x0-0xFFFFFFFF | 不定 | 转化为16进制，摄像机接口位置、用户名和密码用英文空格隔开 (例如1 admin 123456) | version+terminal ID+type+QN1+QN2+len+content | 0xFFFF | 普通 |  | 配置失败
| 设置设备名称 | 平台->服务器->设备 | 0xF0F0 | 0x11 | 0x0000~0xFFFF | 0x000001~0xFFFFFF | 0xA3 | 0x0-0xFFFFFFFF | 0x0-0xFFFFFFFF | 不定 | 0x0000~0xFFFF | version+terminal ID+type+QN1+QN2+len+content | 0xFFFF | 普通 |  | 配置失败
| 配置阈值 | 平台->服务器->设备 | 0xF0F0 | 0x11 | 0x0000~0xFFFF | 0x000001~0xFFFFFF | 0xA4 | 0x0-0xFFFFFFFF | 0x0-0xFFFFFFFF | 0x06(6) | 详见“配置阈值” | version+terminal ID+type+QN1+QN2+len+content | 0xFFFF | 普通 |  | 配置失败
| 配置搜索方式 | 平台->服务器->设备 | 0xF0F0 | 0x11 | 0x0000~0xFFFF | 0x000001~0xFFFFFF | 0xA5 | 0x0-0xFFFFFFFF | 0x0-0xFFFFFFFF | 0x01(1) | 0x01:PING 0x01:搜索 | version+terminal ID+type+QN1+QN2+len+content | 0xFFFF | 普通 |  | 配置失败
| 配置搜索时间 | 平台->服务器->设备 | 0xF0F0 | 0x11 | 0x0000~0xFFFF | 0x000001~0xFFFFFF | 0xA6 | 0x0-0xFFFFFFFF | 0x0-0xFFFFFFFF | 0x01(1) | 0x05-0xFF | version+terminal ID+type+QN1+QN2+len+content | 0xFFFF | 普通 |  | 配置失败
| 自动查询并配置摄像机IP | 平台->服务器->设备 | 0xF0F0 | 0x11 | 0x0000~0xFFFF | 0x000001~0xFFFFFF | 0xA9 | 0x0-0xFFFFFFFF | 0x0-0xFFFFFFFF | 0x01(1) | 0x01 | version+terminal ID+type+QN1+QN2+len+content | 0xFFFF | 普通 |  | 配置失败
| 配置升级服务器地址 | 平台->服务器->设备 | 0xF0F0 | 0x11 | 0x0000~0xFFFF | 0x000001~0xFFFFFF | 0xAA | 0x0-0xFFFFFFFF | 0x0-0xFFFFFFFF | 不定 | 详见“配置指令” | version+terminal ID+type+QN1+QN2+len+content | 0xFFFF | 普通 |  | 配置失败
| 配置设备重启时间 | 平台->服务器->设备 | 0xF0F0 | 0x11 | 0x0000~0xFFFF | 0x000001~0xFFFFFF | 0xAB | 0x0-0xFFFFFFFF | 0x0-0xFFFFFFFF | 0x01(1) | 0x18~0xA8 (24~168，单位：H) | version+terminal ID+type+QN1+QN2+len+content | 0xFFFF | 普通 |  | 配置失败
| 配置补光灯工作时段 | 平台->服务器->设备 | 0xF0F0 | 0x11 | 0x0000~0xFFFF | 0x000001~0xFFFFFF | 0xFB | 0x0-0xFFFFFFFF | 0x0-0xFFFFFFFF | 不定 | 详见“配置补光灯工作时段” | version+terminal ID+type+QN1+QN2+len+content | 0xFFFF | 普通 |  | 配置失败
| 单路摄像头供电重启 | 平台->服务器->设备 | 0xF0F0 | 0x11 | 0x0000~0xFFFF | 0x000001~0xFFFFFF | 0xDA | 0x0-0xFFFFFFFF | 0x0-0xFFFFFFFF | 0x01(1) | 0x01~0x06 (1-6，摄像机接口位置) | version+terminal ID+type+QN1+QN2+len+content | 0xFFFF | 普通 | 设备接收到指令后，先断开继电器，等待15秒后再接通继电器 | 操作失败 |  |  | 上一条指令执行中
| 单路摄像头重启 | 平台->服务器->设备 | 0xF0F0 | 0x11 | 0x0000~0xFFFF | 0x000001~0xFFFFFF | 0xDB | 0x0-0xFFFFFFFF | 0x0-0xFFFFFFFF | 0x01(1) | 0x01~0x06 (1-6，摄像机接口位置) | version+terminal ID+type+QN1+QN2+len+content | 0xFFFF | 普通 | 设备接收到指令后，通过ONVIF协议控制摄像头重启 | 操作失败 | 用户名密码错误 |  | 上一条指令执行中
| 设备重启 | 平台->服务器->设备 | 0xF0F0 | 0x11 | 0x0000~0xFFFF | 0x000001~0xFFFFFF | 0xD9 | 0x0-0xFFFFFFFF | 0x0-0xFFFFFFFF | 0x01(1) | 0x00 | version+terminal ID+type+QN1+QN2+len+content | 0xFFFF | 普通 |  | 操作失败 |  |  | 上一条指令执行中
| 复位以太网卡 | 平台->服务器->设备 | 0xF0F0 | 0x11 | 0x0000~0xFFFF | 0x000001~0xFFFFFF | 0xDC | 0x0-0xFFFFFFFF | 0x0-0xFFFFFFFF | 0x01(1) | 0x00 | version+terminal ID+type+QN1+QN2+len+content | 0xFFFF | 普通 |  | 操作失败 |  |  | 上一条指令执行中
| 复位GPRS | 平台->服务器->设备 | 0xF0F0 | 0x11 | 0x0000~0xFFFF | 0x000001~0xFFFFFF | 0xDD | 0x0-0xFFFFFFFF | 0x0-0xFFFFFFFF | 0x01(1) | 0x00 | version+terminal ID+type+QN1+QN2+len+content | 0xFFFF | 普通 |  | 操作失败 |  |  | 上一条指令执行中
| 断电 | 平台->服务器->设备 | 0xF0F0 | 0x11 | 0x0000~0xFFFF | 0x000001~0xFFFFFF | 0xDE | 0x0-0xFFFFFFFF | 0x0-0xFFFFFFFF | 0x01(1) | 0x00 | version+terminal ID+type+QN1+QN2+len+content | 0xFFFF | 普通 |  | 操作失败 |  |  | 上一条指令执行中
0x0000~0xFFFF
| 控制风扇启停 | 平台->服务器->设备 | 0xF0F0 | 0x11 | 0x0000~0xFFFF | 0x000001~0xFFFFFF | 0xC1 | 0x0-0xFFFFFFFF | 0x0-0xFFFFFFFF | 0x01(1) | 0自动，1通电，2断电 | version+terminal ID+type+QN1+QN2+len+content | 0xFFFF | 普通 | 执行1、2操作后，只对这一次手动操作有效，后面仍按照自动规则来处理 | 操作失败
| 控制输出电压 | 平台->服务器->设备 | 0xF0F0 | 0x11 | 0x0000~0xFFFF | 0x000001~0xFFFFFF | 0xC4 | 0x0-0xFFFFFFFF | 0x0-0xFFFFFFFF | 0x02(2) | 第一个字节：0x01~0x06 (1-6，摄像机接口位置) 第二个字节：1通电，2断电，3重启 | version+terminal ID+type+QN1+QN2+len+content | 0xFFFF | 普通 | 设备接收到指令后，先断开继电器，等待15秒后再接通继电器 | 操作失败 |  |  | 上一条指令执行中
回复数据
回复数据 | 设备->服务器 | 字节 | 2 | 1 | 2 | 3 | 1 | 4 | 4 | 1 | 1 | 1 | 2
|  | 参数名称 | 数据头 | 数据版本 | 设备类型 | 设备ID | 命令 | 请求标识码QN1 | 请求标识码QN2 | 数据长度 | 数据或错误码 | CRC校验 | 数据尾
|  | 数值(hex) | 0x0F0F | 0x11 | 0x0000~0xFFFF | 0x000001~0xFFFFFF | 相应命令码 | 0x0-0xFFFFFFFF | 0x0-0xFFFFFFFF | 0x01 | 0x01~0xFF |  | 0xFFFF
注： 第8个字节如果数值为0x01表示肯定回复，如果为0x71~0x7F表示否定回复，具体错误码请参见指令和错误字典 设备->服务器数据头为：0x0F0F 服务器->设备数据头为：0xF0F0
通用错误码 | 通用错误描述
0x70 | 设备编号错误
0x71 | 校验错误
0x72 | 数据头错误
0x73 | 数据尾错误
0x74 | 详见指令错误描述
0x75 | 详见指令错误描述
0x76 | 详见指令错误描述
0x77 | 详见指令错误描述

## 正常上报
正常上报
正常上报 | 设备->服务器 | 名称 | 数据头 | 数据段长度 | 数据段 | CRC校验 | 数据尾
|  | 类型 | 字符 | 十进制整数 | 字符 | 十六进制整数 | 字符
|  | 长度 | 2 | 4 | 0≤n≤1024 | 2 | 2
|  | 描述 | 固定为## | 数据段的 ASCII 字符数，例如:长 415，则写为“0415” ，示例中数据段长度不准确 | 变长的数据，详见下面的表格 | 数据段的校验结果，CRC 校验。接收到一条命令，如 果 CRC 错误，执行结束 | 固定为##
数据示例：##0415QN=0;TID=22855;VER=11;CP=&&DT=20250725171635;CPS=1;CNS=0,0,0,0,0,0;MN=3,0;V=234.17;A=0.00;H=50.01;T=31.33;DS=1;P=0;SPD=0;PA=1;LES=3;OV=0;OCPS=0;BAT=0;SIM=0;WATER=1;APOWER=0.00;AKW=0.00;RELAY=1,1,1,1,1,1,1,1;CHV=234.17,234.17,234.17,234.17,234.17,234.17,234.17,234.17;CHA=0.00,0.00,0.00,0.00,0.00,0.00,0.00,0.00;POWER=0.00,0.00,0.00,0.00,0.00,0.00,0.00,0.00;ELEC=0.00,0.00,0.00,0.00,0.00,0.00,0.00,0.00;ur=0;MIU=1;&&e8##，crc为e8，是对数据段“&&DT=20250725171635;CPS=1;CNS=0,0,0,0,0,0;MN=3,0;V=234.17;A=0.00;H=50.01;T=31.33;DS=1;P=0;SPD=0;PA=1;LES=3;OV=0;OCPS=0;BAT=0;SIM=0;WATER=1;APOWER=0.00;AKW=0.00;RELAY=1,1,1,1,1,1,1,1;CHV=234.17,234.17,234.17,234.17,234.17,234.17,234.17,234.17;CHA=0.00,0.00,0.00,0.00,0.00,0.00,0.00,0.00;POWER=0.00,0.00,0.00,0.00,0.00,0.00,0.00,0.00;ELEC=0.00,0.00,0.00,0.00,0.00,0.00,0.00,0.00;ur=0;MIU=1;&&”的校验结果。
数据段
字段名 | 描述 | 类型 | 长度 | 描述
QN | 请求编码 | 字符 | 20 | 精确到毫秒的时间戳:QN=YYYYMMDDhhmmsszzz，用来唯一标识一次 命令交互
TID | 设备唯一标识 | 字符 | 0≤n≤20 | TID=设备唯一标识，这个标识固化在设备中，用于唯一标识一个设备。该指令中设备编号是十进制，其他指令都是十六进制。
VER | 版本 | 字符
TYPE | 设备类型 | 字符 | 2 | 0400
CP | 指令参数 | 字符 | 0≤n≤950 | CP=&&数据区&&，数据区定义见下表
数据区（字段对照表）
字段名 | 描述 | 字符集 | 宽度 | 取值及描述 | 备注
DT | 系统时间 | 0-9 | 14 | YYYYMMDDhhmmss
CPS | 摄像机的电源状态 | 0-9/, | —— | 状态值为：0=不存在，1=通电，2=断电。多个状态值用“,”隔开，例如：1,0,2,实际对外输出电源或继电器状态，而且多路数据只返回单路状态
CNS | 摄像机的网络状态 | 0-9/, | —— | 状态值为：0=不存在，1=网络正常，2=网络断开，4=网络延时严重。多个状态值用“,”隔开，例如：1,0,2,1,1,0
MN | 主网网络状态 | 0-9/, | —— | 状态值为：0=未指定IP，1=网络正常，2=网络断开，3=设备网线断开（只是第一路主网），4=网络延时严重。多个状态值用“,”隔开，例如：1,0 有线ping
V | 电压 | 0-9 | —— | 交流：为输入的电压值，单位为V
A | 电流 | 0-9 | —— | 输入的电流值，单位为mA。例如：100.1
H | 湿度 | 0-9 | —— | 湿度，返回百分比值。例如67.7
T | 温度 | 0-9 | —— | 温度，单位为℃。例如：-2.2
DS | 门状态 | 0-9 | —— | 取值为：0=无，1=开，2=关
P | 箱体姿态 | 0-9 | —— | 姿态数值，单位为°。例如：90
SPD | 防雷检测 | 0-9 | —— | 取值为：0=无，1=正常，2=失效
PA | 设备供电状态 | 0-9 | —— | 设备的适配器工作状态。取值为：0=适配器断开，1=适配器供电
LES | 补光灯继电器状态 | 0-9 | —— | 取值为：0=无，1=正常，2=补光灯异常
OV | 过压欠压保护 | 0-9 | —— | 取值为：0=关闭，2=过压,1=欠压
OCPS | 过载电流保护 | 0-9 | —— | 取值为：0=关闭，1=已开启
BAT | 电池状态 | 0-9 | —— | 取值为：0=无，1=正常,2=电池电量低，3=电池开关未打开或电池失效
SIM | SIM卡 | 0-9 | —— | 取值为：0=无，1=已插入,2=已拔出
WATER | 水浸 | 0-9 | —— | 取值为：0=无，1=正常,2=漏水
APOWER | 总功率 | 0-9 | —— | 总功率，单位为W，例如：1111.11；
AKW | 总用电量 | 0-9 | —— | 总用电量，单位为度，例如：2.1；
RELAY | 继电器状态 | 0-9 | —— | 取值为：0=无，1=通电,2=断电，多个状态值用“,”隔开，例如：1,0,2,1,1,0
CHV | 电压 | 0-9 | —— | 各通道的电压，单位为V，例如：210.25；多个状态值用“,”隔开，例如：112.25,112.36,135.89
CHA | 电流 | 0-9 | —— | 各通道的电流，单位为mA，例如：1111.11；多个状态值用“,”隔开，例如：112.25,112.36,135.89
POWER | 功率 | 0-9/, | —— | 各通道的功率，单位为W，例如：1111.11；多个状态值用“,”隔开，例如：112.25,112.36,135.89
ELEC | 用电量 | 0-9/, | —— | 各通道的功率，单位为度，例如：1111.11；多个状态值用“,”隔开，例如：112.25,112.36,135.89
SAVE | 保存 | 0-9/, | —— | 取值为：0=不保存，1=保存
ERR(暂未使用) | 故障码 | 0-9 | —— | 详见故障码说明

## 查询指令
查询设备软硬件版本（上报配置：设备->服务器）
参数 | 名称 | 内容（字符串）不存在直接返回空字符串即可"" | 备注 | 其他
| 数据头 | ## | 2字符
ver | 数据版本 | 11
type | 设备类型 | 0400
tid | 设备ID | 101
cmd | 命令 | E3
mod | 硬件型号 | FN1110-G | FN1110-(L/C/G/F)
sysver | 系统版本 | 1.0.0.200526 | 版本号+时间
crc | 签名校验 | ver+tid+cmd | 以字符串形式连接后转换为16进制进行计算，例如：本例中10101E1 => 31303130314531 进行crc计算
| 数据尾 | ## | 2字符
示例： ##{"code":0,"qn":"20210121143412008","data":{"ver":"10","tid":"101","cmd":"E3","mod":"FN1110-G","sv":"FN1110-G-1.0.0.200526","crc":"ff"}}&&
JSON数据格式：code为零表示正确，为其他数字代表错误
##{ "code": 0, "qn": "20210121143412008", "data": { "ver": "10", "type": "0400", "tid": "101", "cmd": "E3", "mod": "FN1110-G", "sv": "FN1110-G-1.0.0.200526", "crc": "ff" } }&&
查询配置（上报配置：设备->服务器）
参数 | 名称 | 内容（字符串） 不存在直接返回空字符串即可"" | 备注 | 其他
| 数据头 | ## | 2字符
ver | 数据版本 | 11
type | 设备类型 | 0400
cmd | 命令 | E1
tid | 设备ID | 101
tn | 设备名称 | 姜店-运维箱
tsn | 终端序列号 | 2B00214D4D50122038394E
isi | 内网服务器IP/域名+端口 | 192.168.0.1:52369
osi | 外网服务器IP/域名+端口 | abc.fnwlw.net:52369
usi | 升级服务器IP/域名+端口 | 192.0.0.100:54333
iccid | SIM卡序列号 | 8986001234567890
imei | 4G模组IMEI | 863343068069194 |  | 新增
tm | 传输模式 | 4
mac | 网卡MAC地址 | 00-88-C9-1F-33-99
ip | 设备IP | 192.168.0.100
nm | 子网掩码 | 255.255.255.0
gw | 网关 | 192.168.0.1
mip | 主网检测IP(1,2) | 192.0.0.8,192.168.0.100 | 修改返回内容名称
rt | 上报间隔时间 | 60,60,60 | 格式修改，一个时间改为3个时间
pl | PING每轮间隔时间 | 60 | ping_loop_interval
pn | PING检测下一个设备的间隔时间 | 5 | ping_next_interval
pt | 网络延时时间 | 100 | 单位：毫秒(ms)
ft | 风扇启动、停止温度 | 45,30 | fan_temperature_threshold_start,fan_temperature_threshold_stop
fh | 风扇启动、停止湿度 | 80,60 | fan_humidity_threshold_start,fan_humidity_threshold_stop
lwt | 补光灯工作时段 | 18:00-07:00 | light_work_time | 新增
dwtt | 箱门工作时段 | 18:00-07:00 | door_work_time | 新增
c1 | 摄像机1IP | 192.168.0.201 | camera_interface_1_ip
c2 | 摄像机2IP | 192.168.0.202 | camera_interface_2_ip
c3 | 摄像机3IP | 192.168.0.203 | camera_interface_3_ip
c4 | 摄像机4IP | 192.168.0.204 | camera_interface_4_ip
c5 | 摄像机5IP |  | camera_interface_5_ip
c6 | 摄像机6IP |  | camera_interface_6_ip
opovc | 过压、欠压、电流、姿态、漏电 | 220,100,1000，90，20
sm | 协议模式 | 1~2
smt | 搜索时间 | 120s
rb | 重启时间 | 24h | 单位：h
crc | 签名校验 | ver+tid+cmd | 以字符串形式连接后转换为16进制进行计算，例如：本例中10101E1 => 31303130314531 进行crc计算
| 数据尾 | ## | 2字符
JSON数据格式参照“查询设备软硬件版本”
查询摄像机信息（上报配置：设备->服务器）
参数 | 名称 | 内容（字符串）不存在直接返回空字符串即可"" | 备注 | 其他
| 数据头 | ## | 2字符
ver | 数据版本 | 11
type | 设备类型 | 0400
tid | 设备ID | 101 | 16进制
cmd | 命令 | E4
num | 摄像机数量 | 3
ip0 | IP | 192.168.0.111
mac0 | MAC | 11:22:33:44:55:66
bd0 | 品牌 | 192.168.0.113 | 0：海康 1：大华 2：宇视
mod0 | 型号 | NVR3S-01
osd0 | OSD标注
... | ... | ... | 最多显示6路信息
osd6 | OSD标注
crc | 签名校验 | ver+tid+cmd | 以字符串形式连接后转换为16进制进行计算，例如：本例中10101E1 => 31303130314531 进行crc计算
| 数据尾 | ## | 2字符
查询设备探测到的摄像机IP。存在多个IP的情况下，可以回传不大于10个IP。 当运维设备接收到指令时，将SADP收集到的摄像机IP发送至平台。
JSON数据格式：code为零表示正确，为其他数字代表错误
{ "code": 0, "qn": "20210121143412008", "data": { "ver": "11", "tid": "1234", "cmd": "E4", "num": 3, "ip0": "192.168.0.111", "mac0": "11:22:33:44:55:66", "bd0": 1, "mod0": "NVR3S-01", "osd0": "管道街金城路路口东北角西南向定", "ip1": "192.168.1.22", "mac1": "11:22:33:44:55:66", "bd1": 2, "mod1": "DH-IPC-HDBW6243R-ZAS", "osd1": "奥体西路", "ip2": "192.168.3.55", "mac2": "11:22:33:44:55:66", "bd2": 3, "mod2": "IPC-H13H-A28", "osd2": "", "crc": "ff" } }
查询SNMP信息（上报配置：设备->服务器）
参数 | 名称 | 内容（字符串）不存在直接返回空字符串即可"" | 备注 | 其他
| 数据头 | ## | 2字符
ver | 数据版本 | 11
type | 设备类型 | 0400
tid | 设备ID | 101 | 16进制
cmd | 命令 | E7
type | SNMP设备类型 | 3 | 0-5摄像机 6:光猫 7:交换机 根据设备类型，上报不同的数据
brand | 品牌 | 0 | 字符串string | 摄像机
model | 型号 | DS-2DC4425DW-D | 字符串string
sid | 序列号 | BL02543PAN23A62 | 字符串string
cpu | CPU使用率 | 14 | 字符串string
mem | 内存使用率 | 23 | 字符串string
rate | 实时码流 | 22 | 字符串string
mac | mac地址 | 11:22:33:44:55:66 | 字符串string
brand | 品牌 |  | 字符串string | 交换机
model | 型号 |  | 字符串string
port | 端口状态 | 1,1,1,1,1,2,2,2,1,2 | 字符串string,1=up/2=down
poe | POE状态 | 1,1,1,1,1,2,2,2,1,2 | 字符串string,1=no/2=yes
crc | 签名校验 | ver+tid+cmd | 以字符串形式连接后转换为16进制进行计算，例如：本例中10101E1 => 31303130314531 进行crc计算
| 数据尾 | ## | 2字符
JSON数据格式：code为零表示正确，为其他数字代表错误
上报摄像机： {"code":0,"data":{"qn":"00000000000000000","ver":"11","tid":"113","cmd":"E7","num":"2","brand":"Dahua","model":"DH-SD6223-DGQ-i","sid":"","cpu":"21","mem":"","rate":"","mac":"40:7a:a4:86:95:62","crc":"f5"}} 上报交换机：{"code":0,"data":{"qn":"00000000000000000","ver":"11","tid":"113","cmd":"E7","num":"7","brand":"ONV","model":"IPS53108PFMA","port":"1,1,1,1,1,2,2,2,1,2","poe":"1,1,1,1,1,2,2,2,1,2","crc":"f5"}}

## 配置指令
配置服务器IP（域名）、端口
配置服务器域名\端口 | 下发状态 服务器->设备 | 字节 | 2 | 1 | 3 | 1 | 4 | 4 | 1 | 不定 |  |  | 1 | 2
|  | 参数名称 | 数据头 | 数据版本 | 设备ID | 命令 | 请求标识码QN1 | 请求标识码QN2 | 数据长度 | 服务器IP/域名+端口 |  |  | CRC校验 | 数据尾
|  | 数值(hex) | 0xF0F0 | 0x11 | 0x000001~0xFFFFFF | 0xF1 | 0x0-0xFFFFFFFF | 0x0-0xFFFFFFFF | 0x00-0xFF | 转化为16进制 同时配置内外网服务器：all##192.168.0.1:52369,abc.fnwlw.net:52369 配置程序更新服务器：update##192.168.0.100:54333 |  |  |  | 0xFFFF
配置传输模式
配置传输模式 | 下发状态 服务器->设备 | 字节 | 2 | 1 | 3 | 1 | 4 | 4 | 1 | 1 |  |  | 1 | 2
|  | 参数名称 | 数据头 | 数据版本 | 设备ID | 命令 | 请求标识码QN1 | 请求标识码QN2 | 数据长度 | 传输模式 |  |  | CRC校验 | 数据尾
|  | 数值(hex) | 0xF0F0 | 0x11 | 0x000001~0xFFFFFF | 0xF3 | 0x0-0xFFFFFFFF | 0x0-0xFFFFFFFF | 0x00-0xFF | 0x00-0xFF 1内网、2外网、4自动（单服务器） |  |  |  | 0xFFFF
配置设备IP\子网掩码\网关
配置设备IP\子网掩码\网关 | 下发状态 服务器->设备 | 字节 | 2 | 1 | 3 | 1 | 4 | 4 | 1 | 4 | 4 | 4 | 1 | 2
|  | 参数名称 | 数据头 | 数据版本 | 设备ID | 命令 | 请求标识码QN1 | 请求标识码QN2 | 数据长度 | 设备IP | 子网掩码 | 网关 | CRC校验 | 数据尾
|  | 数值(hex) | 0xF0F0 | 0x11 | 0x000001~0xFFFFFF | 0xF4 | 0x0-0xFFFFFFFF | 0x0-0xFFFFFFFF | 0x0C(12) | 0x00000000-0xFFFFFFFF | 0x00000000-0xFFFFFFFF | 0x00000000-0xFFFFFFFF |  | 0xFFFF
配置摄像机
配置摄像头IP | 下发状态 服务器->设备 | 字节 | 2 | 1 | 3 | 1 | 4 | 4 | 1 | 1 | 4 |  | 1 | 2
|  | 参数名称 | 数据头 | 数据版本 | 设备ID | 命令 | 请求标识码QN1 | 请求标识码QN2 | 数据长度 | 摄像机编号1-6 | 设备IP |  | CRC校验 | 数据尾
|  | 数值(hex) | 0xF0F0 | 0x11 | 0x000001~0xFFFFFF | 0xF7 | 0x0-0xFFFFFFFF | 0x0-0xFFFFFFFF | 0x05(5) | 0x01-0x06 | 0x00000000-0xFFFFFFFF |  |  | 0xFFFF
如果设备IP指定为0x00000000表示擦除此路摄像头IP
配置风扇启停阈值 （温度）
配置风扇启停阈值 （温度） | 下发状态 服务器->设备 | 字节 | 2 | 1 | 3 | 1 | 4 | 4 | 1 | 1 | 1 | 1 | 2
|  | 参数名称 | 数据头 | 数据版本 | 设备ID | 命令 | 请求标识码QN1 | 请求标识码QN2 | 数据长度 | 启动温度 | 停止温度 | CRC校验 | 数据尾
|  | 数值(hex) | 0xF0F0 | 0x11 | 0x000001~0xFFFFFF | 0xF6 | 0x0-0xFFFFFFFF | 0x0-0xFFFFFFFF | 0x02(2) | 0x00-0xFF | 0x00-0xFF |  | 0xFFFF
配置风扇启停阈值 （湿度）
配置风扇启停阈值 （湿度） | 下发状态 服务器->设备 | 字节 | 2 | 1 | 3 | 1 | 4 | 4 | 1 | 1 | 1 | 1 | 2
|  | 参数名称 | 数据头 | 数据版本 | 设备ID | 命令 | 请求标识码QN1 | 请求标识码QN2 | 数据长度 | 启动温度 | 停止温度 | CRC校验 | 数据尾
|  | 数值(hex) | 0xF0F0 | 0x11 | 0x000001~0xFFFFFF | 0xF9 | 0x0-0xFFFFFFFF | 0x0-0xFFFFFFFF | 0x02(2) | 0x00-0xFF | 0x00-0xFF |  | 0xFFFF
比如： 温度45度启：0x2D 温度30度停：0x1E 湿度80%启动：0x50 湿度60%停止：0x3C
配置补光灯工作时段
配置补光灯工作时段 | 下发状态 服务器->设备 | 字节 | 2 | 1 | 3 | 7 | 4 | 4 | 8 | 不定 |  | 1 | 2
|  | 参数名称 | 数据头 | 数据版本 | 设备ID | 命令 | 请求标识码QN1 | 请求标识码QN2 | 数据长度 | 服务器域名+端口 |  | CRC校验 | 数据尾
|  | 数值(hex) | 0xF0F0 | 0x11 | 0x000001~0xFFFFFF | 0xFB | 0x0-0xFFFFFFFF | 0x0-0xFFFFFFFF | 0x00-0xFF | 转化为16进制 例如：18:00-07:00 代表，当日18点至次日7点 |  |  | 0xFFFF
设置摄像机ONVIF用户名密码
设置摄像机ONVIF用户名密码 | 下发状态 服务器->设备 | 字节 | 2 | 1 | 3 | 1 | 4 | 4 | 1 | 不定 |  |  | 1 | 2
|  | 参数名称 | 数据头 | 数据版本 | 设备ID | 命令 | 请求标识码QN1 | 请求标识码QN2 | 数据长度 | 摄像机ONVIF用户名密码+端口 |  |  | CRC校验 | 数据尾 | 2
|  | 数值(hex) | 0xF0F0 | 0x11 | 0x000001~0xFFFFFF | 0xA2 | 0x0-0xFFFFFFFF | 0x0-0xFFFFFFFF | 0x00-0xFF | 转化为16进制，摄像机接口位置、用户名和密码用英文空格隔开 例：1 admin 11111111zm 1 （1：海康 2：大华 3：宇视 4：华为 5：天地伟业 ） |  |  |  | 0xFFFF | 数据尾
0xFFFF
配置阈值
配置阈值 | 下发状态 服务器->设备 | 字节 | 2 | 1 | 3 | 1 | 4 | 4 | 1 | 2 | 2 | 2 | 1(实际下发2个字符，读取1个) | 2 | 1
|  | 参数名称 | 数据头 | 数据版本 | 设备ID | 命令 | 请求标识码QN1 | 请求标识码QN2 | 数据长度 | 高压(V) | 低压(V) | 电流（mA） | 姿态 | 漏电流（mA） | CRC校验
|  | 数值(hex) | 0xF0F0 | 0x11 | 0x000001~0xFFFFFF | 0xA4 | 0x0-0xFFFFFFFF | 0x0-0xFFFFFFFF | 0x0A(10) | 0x0000-0xFFFF | 0x0000-0xFFFF | 0x0000-0xFFFF | 0x0000-0xFFFF | 0x0000-0xFFFF
如果电压、电流为0x0000表示清除数值，不进行检测
配置搜索方式
配置阈值 | 下发状态 服务器->设备 | 字节 | 2 | 1 | 3 | 1 | 4 | 4 | 1 | 1 | 1 | 2
|  | 参数名称 | 数据头 | 数据版本 | 设备ID | 命令 | 请求标识码QN1 | 请求标识码QN2 | 数据长度 | 搜索方式 | CRC校验 | 数据尾
|  | 数值(hex) | 0xF0F0 | 0x11 | 0x000001~0xFFFFFF | 0xA5 | 0x0-0xFFFFFFFF | 0x0-0xFFFFFFFF | 0x01(1) | 1：ICMP巡检 2：SOCKET探测 3、RTSP取流 |  | 0xFFFF
搜索当前摄像机IP
搜索摄像机IP | 下发状态 服务器->设备 | 字节 | 2 | 1 | 3 | 1 | 4 | 4 | 1 | 1 | 1 | 2
|  | 参数名称 | 数据头 | 数据版本 | 设备ID | 命令 | 请求标识码QN1 | 请求标识码QN2 | 数据长度 | 0x01 | CRC校验 | 数据尾
|  | 数值(hex) | 0xF0F0 | 0x11 | 0x000001~0xFFFFFF | 0xA9 | 0x0-0xFFFFFFFF | 0x0-0xFFFFFFFF | 0x01(1) | 0x01 |  | 0xFFFF
配置箱门工作时段
配置箱门工作时段 | 下发状态 服务器->设备 | 字节 | 2 | 1 | 3 | 7 | 4 | 4 | 8 | 不定 |  | 1 | 2
|  | 参数名称 | 数据头 | 数据版本 | 设备ID | 命令 | 请求标识码QN1 | 请求标识码QN2 | 数据长度 | 服务器域名+端口 |  | CRC校验 | 数据尾
|  | 数值(hex) | 0xF0F0 | 0x11 | 0x000001~0xFFFFFF | 0xAC | 0x0-0xFFFFFFFF | 0x0-0xFFFFFFFF | 0x00-0xFF | 转化为16进制 例如：18:00-07:00 代表，当日18点至次日7点 |  |  | 0xFFFF
配置重启网络传输设备电源
配置网络传输设备电源 | 下发状态 服务器->设备 | 字节 | 2 | 1 | 3 | 1 | 4 | 4 | 1 | 1 | 1 | 1 | 2
|  | 参数名称 | 数据头 | 数据版本 | 设备ID | 命令 | 请求标识码QN1 | 请求标识码QN2 | 数据长度 | 重启次数 | 重启时间（s） | CRC校验 | 数据尾
|  | 数值(hex) | 0xF0F0 | 0x11 | 0x000001~0xFFFFFF | 0xAD | 0x0-0xFFFFFFFF | 0x0-0xFFFFFFFF | 0x02 | 0x0000-0xFFFF | 0x0000-0xFFFF |  | 0xFFFF
配置SNMP查询指令
配置SNMP查询指令 | 下发状态 服务器->设备 | 字节 | 2 | 1 | 3 | 1 | 4 | 4 | 1 | 1 | 1 | 不定 | 1 | 2
|  | 参数名称 | 数据头 | 数据版本 | 设备ID | 命令 | 请求标识码QN1 | 请求标识码QN2 | 数据长度 | 设备类型 | 指令 | MIB指令 | CRC校验 | 数据尾
|  | 数值(hex) | 0xF0F0 | 0x11 | 0x000001~0xFFFFFF | 0xBE | 0x0-0xFFFFFFFF | 0x0-0xFFFFFFFF | 0x00-0xFF | 0、海康摄像机 1、大华摄像机 2、宇视摄像机 3、联通光猫 4、ONV交换机 | 摄像机： 1、品牌 2、型号 3、序列号 4、CPU使用率 5、内存使用率 6、实时码流 7、MAC地址 光猫： 1、品牌 2、型号 3、光功率 4、端口状态 交换机： 1、品牌 2、型号 3、端口状态 4、POE状态 5、POE端口功率 | “.1.3.6.1.4.1.1004849.2.4.1.1.2” |  | 0xFFFF

## 其他指令
更新系统
更新系统 | 下发状态 服务器->设备 | 字节 | 2 | 1 | 3 | 1 | 4 | 4 | 1 | 1 | 1 | 2
|  | 参数名称 | 数据头 | 数据版本 | 设备ID | 命令 | 请求标识码QN1 | 请求标识码QN2 | 数据长度 | 数据 | CRC校验 | 数据尾
|  | 数值(hex) | 0xF0F0 | 0x11 | 0x000001~0xFFFFFF | 0xB3 | 0x0-0xFFFFFFFF | 0x0-0xFFFFFFFF | 0x01 | 0x00 |  | 0xFFFF
返回数据 | 设备->服务器 | 字节 | 2 | 1 | 3 | 1 | 4 | 4 | 1 | 1 | 1 | 2
|  | 参数名称 | 数据头 | 数据版本 | 设备ID | 命令 | 请求标识码QN1 | 请求标识码QN2 | 数据长度 | 数据 | CRC校验 | 数据尾
|  | 数值(hex) | 0xF0F0 | 0x11 | 0x000001~0xFFFFFF | 0xB3 | 0x0-0xFFFFFFFF | 0x0-0xFFFFFFFF | 0x01 | 0x01 |  | 0xFFFF
回复数据
回复数据 | 设备->服务器 | 字节 | 2 | 1 | 3 | 1 | 4 | 4 | 1 | 1 | 1 | 2
|  | 参数名称 | 数据头 | 数据版本 | 设备ID | 命令 | 请求标识码QN1 | 请求标识码QN2 | 数据长度 | 数据或错误码 | CRC校验 | 数据尾
|  | 数值(hex) | 0x0F0F | 0x11 | 0x000001~0xFFFFFF | 相应命令码 | 0x0-0xFFFFFFFF | 0x0-0xFFFFFFFF | 0x01 | 0x01~0xFF |  | 0xFFFF
注： 第8个字节如果数值为0x01表示肯定回复，如果为0x71~0x7F表示否定回复，具体错误码请参见指令和错误字典 设备->服务器数据头为：0x0F0F 服务器->设备数据头为：0xF0F0
心跳包
心跳包 | 设备->服务器 | 字节 | 2 | 1 | 3 | 1 | 4 | 4 | 1 | 1 | 1 | 2
|  | 参数名称 | 数据头 | 数据版本 | 设备ID | 命令 | 请求标识码QN1 | 请求标识码QN2 | 数据长度 | 内容 | CRC校验 | 数据尾
|  | 数值(hex) | 0x0F0F | 0x11 | 0x000001~0xFFFFFF | 0xFF | 0x0-0xFFFFFFFF | 0x0-0xFFFFFFFF | 0x01 | 0x01 |  | 0xFFFF
响应包
心跳包 | 服务器->设备 | 字节 | 2 | 1 | 3 | 1 | 4 | 4 | 1 | 1 | 1 | 2
|  | 参数名称 | 数据头 | 数据版本 | 设备ID | 命令 | 请求标识码QN1 | 请求标识码QN2 | 数据长度 | 内容 | CRC校验 | 数据尾
|  | 数值(hex) | 0xF0F0 | 0x11 | 0x000001~0xFFFFFF | 0xFF | 0x0-0xFFFFFFFF | 0x0-0xFFFFFFFF | 0x01 | 0x01 |  | 0xFFFF

## 故障码说明
故障类型 | 故障代码 | 故障说明 | 备注
4字节 0xFFFFFFFF
电源 | 0 | 正常 | 不上传
| 0x1010 0000 | 市电断电
| 0x1020 0000 | AC-DC电源模块故障
| 0x1030 0000 | 电压过高
| 0x1040 0000 | 电压过低
| 0x1050 0000 | 电流过高
| 0x1060 0000 | 漏电
| 0x1070 0000 | 空开或者漏保跳闸
| 0x1080 0000 | 地线缺失
| 0x1090 0000 | 零火反接
网口 | 0 | 正常 | 不上传
| 0x2010 0000 | 运维网口故障
| 0x2020 0000 | 主网络故障
| 0x2060 0000 | 摄像机1故障
| 0x2070 0000 | 摄像机2故障
| 0x2080 0000 | 摄像机3故障
| 0x2090 0000 | 摄像机4故障
| 0x20A0 0000 | 摄像机5故障
| 0x20B0 0000 | 摄像机6故障
| 0x20C0 0000 | 主网2故障
传感器 | 0 | 正常 | 不上传
| 0x3010 0000 | 温度过高
| 0x3020 0000 | 温度过低
| 0x3030 0000 | 湿度过高
| 0x3040 0000 | 箱体倾斜
| 0x3050 0000 | 箱门打开
| 0x3060 0000 | 漏水

## 设备类型
设备型号 | 设备类型 | 功能说明 | 备注
| 2字节 |  | 字节1：主型号； 字节2：是在主型号基础上修改的产品，接口、功能不同（输出端口不同、有无水浸等）；
老筑基版（8157） | 0x0100 | 通用版
简约版 | 0x0200 | 通用版
新筑基版(新8157) | 0x0300 | 通用版
YX市电 | 0x0400 | 通用版
YX太阳能 | 0x0500 | 通用版
红绿灯 | 0x0600 | 通用版
箱门监测 | 0x0700 | 通用版