## 01-参数
序号 | 测试项目 | 技术要求 |  | 备注
1 | 工作参数 | 工作温度范围-35°C~+80°C
工作电压范围AC100V~AC285V
空载设备工作功率<4W
|  | 最大输出功率>2200w |  | 是否更换总电流互感器？
2 | 接口 | 10M/100M电口 | 1路
|  | 4G模块 | 1路
|  | 北斗定位 | 1路
|  | RS485接口 | 1路
|  | DC12V风扇接口 | 1路
|  | 12V灯管 | 1路
|  | 复位按鏈 | 1路
|  | 漏水检测模块 | 1路
|  | 柜门检测开关 | 1路
|  | 防雷检测 | 1路
|  | 漏电检测 | 1路
|  | 空开前电压 | 1路
|  | 外接指示灯 | 2路

## 02-功能1
序号 |  | 功能 | 说明 | 备注
板块
1 | 动环监测 | 用电量监测 | 1、输入电压、电流、功率、用电量 2、输出电压、电流、功率、用电量 | 交流、直流
2 |  | 远程控制 | 控制输出端口开、关、重启 | 交流、直流
3 |  | 断电检测
4 |  | 过压告警
5 |  | 欠压告警
6 |  | 过流告警
7 |  | 漏电告警
8 |  | 地线缺失
9 |  | 零火线反接
空开前跳闸
10 |  | 功率异常告警 |  | 增加功率阈值
11 |  | 主网告警
12 |  | 摄像机网络告警 | PING SOCKET探测 RTSP取流
13 |  | 设备自动重启 | 网络故障后，自动重启所有输出端口
14 |  | 温湿度检测
15 |  | 高温告警
16 |  | 低温告警
17 |  | 湿度过高告警
18 |  | 箱门打开告警
19 |  | 漏水告警
20 |  | 防雷失效
21 |  | 姿态检测
22 |  | 一机一档自主更新 | IP、MAC、品牌、型号、OSD标注
23 |  | SNMP搜索 | 品牌、型号、序列号、MAC、内存使用率、MCU使用率
24 |  | 告警日志 | 告警信息、4G运行状态
25 |  | OTA升级
26 |  | WEB界面
27 |  | 校时功能

## 功能说明
序号 | 功能 | 说明 | 备注
1 | 设备在线检测 | 平台判断，连续3次未接收到数据包，判断设备离线
2 | 统计输入电压、电流、功率、用电量 | 计量芯片，
3 | AC220输出接口：统计各路输出电压、电流、功率、用电量 | 计量芯片，没有检测功能则不上报字段 | 输出路数需要可配置，各种计量芯片可配置
4 | AC220输出接口控制（通、断、重启） | 平台下发指令，在“通道详情”中，摄像机IP的重启中是否需要保留？如果保留，怎样将摄像机与输出端口对应
5 | DC12V、DC24V直流输出端口：电压、电流、功率、用电量 |  | 是否需要检测？
6 | DC12V、DC24V输出接口控制（通、断、重启） |  | 与交流控制指令是否区分开？
7 | 过压、欠压、过流 | 设备判断
8 | 漏电检测 | 计量芯片，设备判断
9 | 断电 | 设备判断
10 | 地线缺失 | 设备判断
11 | 零火线反接 | 设备判断
12 | 12V适配器检测 | 内置 | 用于判断适配器是否损坏
| 空开前电压判断 | 内置 | 光耦检测？计量芯片？
13 | 主网判断 | PING，设备判断
14 | 摄像机网络判断 | PING SOCKET探测 RTSP取流，设备判断
15 | 运维网口异常 | 设备判断 | 网线未插入
16 | 温湿度检测（温度过高、温度过低、湿度过高） | 默认内置，设备判断 | 程序中是否添加外置温湿度？
17 | 姿态检测（倾斜） | 内置，设备判断 | 对于放置方向有要求，现有算法适用于水平放置，垂直放置不适用
18 | 箱门检测 | 内置，设备判断 | 是否需要时间？
19 | 水浸检测 | 内置，设备判断 | 断电时提示漏水，程序中优化
20 | 防雷检测（防雷失效） | 内置，设备判断
22 | 外接指示灯 | PWR LAN
23 | 复位按键 | 内置，长按3s恢复出厂
24 | 北斗定位 | 内置 | 程序优化
25 | 一机一档 | 设备搜索摄像机参数：IP、MAC、品牌、型号、OSD标注 | 平台优化
| 摄像机账号、密码、端口配置 | 查询OSD标注使用
26 | SNMP信息查询 | 搜索摄像机参数：MAC、内存使用率、MCU使用率， 更新到一机一档中
27 | OID配置 | SNMP查询使用
28 | 告警日志存储 | 按时间顺序（时:分:秒）存储： 故障信息 4G模块状态信息 | 格式、大小(条数)、存满处理、清除文件
29 | 日志上传 | HTTP上传
30 | OTA升级 | 平台如何判断升级成功？ 1、设备如何上报升级信息？
31 | web界面
32 | ping | LWIP功能挖掘一下
33 | RS-485远程调试 | 已实现
34 | 网络设备远程调试 | 第二版本
35
36

## 改进
序号 | 功能 | 说明 | 备注
1 | 故障判断 | 故障判断放在设备端，使用故障码，采用uint32_t类型（0xFFFFFFFF）,初步分为电源类、网路类、传感器类3种 平台根据故障码判断故障
2 | 平台网关（JSON）优化 | 配置、传感器搜索等JSON上报，平台偶尔接收不全， 根据之前的意见，由于平台无法判断一包数据是否完整导致的； 改进：在JSON末尾增加结束符（ \r\n 或 ## ）
3 | 日志存储 | 5000条日志（告警、4G状态） | 需与平台沟通
4 | 日志上传 | 设备向平台指定地址发送日志文件 | 1、平台查询时，设备上传，并删除旧文件 2、5000条存满时，设备自动上报，并删除旧文件
5 | 版本类型 | 不同的设备使用不同的版本，用于界面展示， 暂定使用“数据版本”字段
6 | 断电后故障 | 断电后不再上报其他故障，可以保存到日志
7 | 4G状态检测 | 判断4G网络状态，检测网络失败后重启4G模块，重启3次 | 4G模块程序优化
8 | OTA升级状态 | 上报OTA升级的状态
和之前的设备兼容
和之前的设备兼容

## Sheet1
功能板块划分
序号 | 板块 | 内容
1 | 动环监测 | 电流、电压、功率、用电量统计；温湿度、漏水、风扇、箱门；
2 | 用电安全监测 | 漏电、过压、过流、防雷失效、功率异常、地线缺失、零火线反接；
3 | 网络监测 | 主网、设备网络通断监测、网络延时监测； SNMP：通过snmp读取设备运行状态，端口使用情况、光功率等信息；
4 | 一机一档监测 | 摄像机：1、通过海康、大华、ONVIF搜索设备信息； 2、通过SNMP搜索设备信息，包括设备运行状态如CPU、内存使用率等；
5 | 远程调试 | 远程ping、RS-485远程调试、网络设备远程调试
6 | OTA升级
7 | 运行日志

## Sheet2
1 | 故障判断 | ① 将故障判断功能放在设备端，使用uint32_t类型（0xFFFFFFFF）故障码来区分，初步分为电源类、网路类、传感器类3种； ② 平台根据故障码来判断故障。
2 | 平台网关优化 | 原因：配置、传感器搜索等JSON上报，平台偶尔接收不全，是由于平台无法判断一包数据是否完整导致的； 改进：在JSON末尾增加结束符（ \r\n 或 ## ）；平台优化tcp缓冲区，粘包问题。
3 | 日志存储 | 5000条日志（告警、4G状态、信号强度、主网状态），平台与硬件协调修改。
4 | 日志上传 | 设备向平台指定地址发送日志文件。 1、平台查询时，设备上传，并删除旧文件 2、5000条存满时，设备自动上报，并删除旧文件
5 | 远程调试-ping设备 | ① 增加“远程调试”按钮，根据功能显示不同的界面
6 | 远程调试-路由跟踪 | 1、网络通的情况下，查看经过几个路由点到的机房； 2、判断网络在哪一级路由点位中断；
7 | 版本类型 | 根据设备上报的型号进行判断版本，不同的设备使用不同的版本，用于界面展示， 暂定使用“数据版本”字段。 目前版本：1、新筑基版(新8157)；2、YX市电、3、YX太阳能；4、简约版（白壳）5、老筑基版（8157） 6、红绿灯7、箱门监测
8 | 断电后故障上报 | 断电后不再上报其他故障，可以保存到告警日志
9 | 4G状态检测 | 判断4G网络状态，检测网络失败后重启4G模块，重启3次
10 | OTA升级 | 设备端升级成功后上报OTA升级状态，平台端展示。
11 | 点位台账实时在线情况 | 通过ping的方式来检测点位台账列表中各个摄像机的在线情况。 摄像机在线状态监测工具需求说明 一、业务背景 内网部署有大量网络摄像机，设备基础档案信息已统一录入至平台 A。目前平台 A 仅可展示设备台账、基础参数，无法自动感知摄像机实时在线状态，运维人员无法直观掌握设备运行情况，存在管理盲区。 二、功能需求 开发一套内网设备状态监测工具，实现全流程自动化监测与数据回传，具体要求如下： 数据拉取：工具主动从平台A读取已录入的所有摄像机档案，提取设备对应的IP地址信息。 连通性检测：针对获取到的摄像机 IP，执行 Ping 连通性检测；IP 可正常 Ping 通判定为设备在线，Ping 不通则判定为设备离线。 状态回传：工具将每台摄像机的在线/离线状态数据回传至平台 A，由平台 A 实时展示设备在线状态。 三、运行环境与约束 工具部署于内网环境，与摄像机、平台 A 网络互通； 支持常态化运行，保证状态检测、数据回传实时、稳定。
12 | 趋势 | 智能箱趋势页面仅展示到设备离线当天数据，除非设备再次上线，否则趋势页面不再变化。
13 | 点位台账列表 | 顶部增加功能按钮“生成工单”，然后可以多选点位，然后将这些点位的故障生成一个工单到“工单管理”页面，然后开始接单、转单等操作。